## リコール
EMI_8GHz_2ch 同一バンド測定用リコール・ファイル
Advantest
１．U3800シリーズ・サンプルソフトでは、U3851スペアナを使用し、EMC測定が簡単に実施できる
ように、測定（リコール）ファイルを提供しています。
測定ファイルのディレクトリーとファイル構成：
adv --> dat --> 各種測定ファイル
まず、測定用USBの直下にこの、adv --> dat --> 各種測定ファイルをこの構成のまま
コピーします。なお、すでにスペアナ用に使用しているUSBですと、adv --> dat は
作成されていますので、dat 以下をコピーします。
または、コピーしたUSBを使用して、スペアナ本体のファイルメニューのCopy All to Flash
を用いて、このファイルをスペアナ本体へコピーすることができます。
２．U3851からこの測定ファイルをロードしますと、ほとんどのスペアナ設定、アンテナ・ファクター
規格値（リミット・ライン）が設定されますので、すぐにEMC測定が可能となります。
＊測定ファイルのロードについては、本体の取扱説明書をご参照ください。
３．ただし、アンテナはCBL6141A(30M-1G)とTR17206(1-8G)を使用しています。その他の補正
（アンプ、ケーブルロスなど）は行っていません。
４．補正を編集する場合は、まず、当該測定ファイルをロードしてから、スペアナ本体のレベル補正の
テーブルを修正し、その条件で測定ファイルを作成します。（上書きまたは新規ファイル名で）
５．測定ファイルの名前および規格・アンテナファクター
| ファイル名 |  | 周波数 |  | 規格 |  | アンテナ
| CIS22-30-1G-A |  | 30M-1G | CISPR22 | A | 3m | CBL6141A
| CIS22-30-1G-B |  | 30M-1G | CISPR22 | B | 3m | CBL6141A
| CIS22-1-6G-A |  | 1G-6G | CISPR22 | A | 3m | TR17206
| CIS22-1-6G-B |  | 1G-6G | CISPR22 | B | 3m | TR17206
| EN55-30-1G-A |  | 30M-1G | EN55022 | A | 3m | CBL6141A
| EN55-30-1G-B |  | 30M-1G | EN55022 | B | 3m | CBL6141A
| EN55-1-6G-A |  | 1G-6G | EN55022 | A | 3m | TR17206
| EN55-1-6G-B |  | 1G-6G | EN55022 | B | 3m | TR17206
| VCCI-30-1G-A |  | 30M-1G | VCCI | A | 3m | CBL6141A
| VCCI-30-1G-B |  | 30M-1G | VCCI | B | 3m | CBL6141A
| VCCI-1-6G-A |  | 1G-6G | VCCI | A | 3m | TR17206
| VCCI-1-6G-B |  | 1G-6G | VCCI | B | 3m | TR17206
| FCC-30-1G-A |  | 30M-1G | FCC | A | 3m | CBL6141A
| FCC-30-1G-B |  | 30M-1G | FCC | B | 3m | CBL6141A
| FCC-1-8G-A |  | 1G-8G | FCC | A | 3m | TR17206
| FCC-1-8G-B |  | 1G-8G | FCC | B | 3m | TR17206
| LineCond-A.dat |  | 150k-30M | Common | A
| LineCond-B.dat |  | 150k-30M | Common | B
（拡張子は.dat)
測定帯域 30M-1GHzはピーク測定ですが、QPの規格ラインが入っています。
測定帯域 1-8GHzはCISPR/EN55022/VCCIはピーク測定でピークの規格ライン、
FCCはピーク測定でQPの規格ラインが入っています。（参考値です）
Spectrum Analyzer Setting List
| Functions |  | 30M-1GHz Band |  | 1-6(8)GHz Band
| Frequency |  | 30M-1GHz |  | 1G-6(8)GHz
| Input |  | Input-1 |  | Input-1
| RBW |  | 120kHz EMC |  | 1MHz EMC
| VBW |  | 1MHz |  | 3MHz
| SWP |  | Auto |  | Auto
| DET |  | Posi |  | Posi
| Unit |  | dBuV |  | dBuV
| Pre-Amp |  | On |  | On
| ATT |  | 10dB |  | 10dB
| Ref.Level |  | 80dBuV |  | 80dBuV
| Slide Screen (注1) |  | Off |  | On (20%)
| Ref.Offset |  | Off |  | Off
| SPA Corr.Factor |  | On |  | On
| Dual Sync CH (注2) |  | On |  | On
| Limit Line |  | Lmt-1 On |  | Lmt-1 On
その他の設定は必要に応じて行ってください。
| （注1） | Slide Screenはスクリーン外のデータが見られます。
(1-6GHz BandではＯｎし、20%シフトしています）
| （注2） | ディアルバンド測定（CH1,CH2が違う周波数範囲）のときは
Dual Sync CHをＯｆｆ(Dual Async CH)にして下さい。
６．ITE以外の規格を参考につけています。
場所は EMI_8GHz_2ch_Same_Band の下位ディレクトリー Other_Standard にあります。
項目１と同様な方法でUSBにコピーします。
（dat以下をUSBのDir datに追加コピーしますと、ITEとそれ以外の規格が使用できます）

## 追加規格
| 追加 EMC規格の一覧 |  |  | ＊黄色枠は現在のITEファイル
CISPR | FCC | Japan | EN | 概要
11 | 18 | 電取法 | EN55011 | 工業、科学、医療
12 | SAE551 | JASO |  | 自動車
13 | 15 | 電取法 | EN55013 | 放送用受信機
14 |  | 電取法 | EN55014 | 家庭用電気器具・工具
15 |  | 電取法 | EN55015 | 蛍光灯・照明
22 | 15 | VCCI | EN55022 | 情報技術機器 （ITE)
|  |  | EN55081 | 一般エミッション規格
16 |  |  |  | 測定装置・方法
16 |  |  | EN55025 | 車載用コンポーネント・テスト
No | Standard | Appedix_File_Name |  | Comments
1 | CISPR11 | CIS11-1-6G-A |  | Start 1G, Stop 6G, STD-A
2 |  | CIS11-1-6G-B
3 |  | CIS11-30-1G-A |  | Start 30M, Stop 1G, STD-A
4 |  | CIS11-30-1G-B
5 |  | CIS11-LC-A |  | Line Coduction-A
6 |  | CIS11-LC-B
7 | CISPR12 | CIS12-30-1G
8 | CISPR13 | CIS13-30-1G-B |  | Basic (Fundamental)
9 |  | CIS13-30-1G-H |  | Harmonics
10 |  | CIS13-30-1G-O |  | Other
11 |  | CIS13-LineC |  | Line Coduction
12 | CISPR14 | CIS14-30-300-HE |  | Home Electronics
13 |  | CIS14-30-300-ML |  | Motor-L (<700W)
14 |  | CIS14-30-300-MM |  | Motor-M (700-1000W)
15 |  | CIS14-30-300-MU |  | Motor-U(>700W)
16 |  | CIS14-LC-HE |  | Home Electronics
17 |  | CIS14-LC-ML |  | Motor-L (<700W)
18 |  | CIS14-LC-MM |  | Motor-M (700-1000W)
19 |  | CIS14-LC-MU |  | Motor-U(>700W)
20 | CISPR15 | CIS15-30-300
21 |  | CIS15-LC-9k
22 |  | CIS15-LC-150k

## 各種規格値
|  |  | 情報技術機器（ITE) | [7 empty] | Limit line (MHz, dBuV) |  |  | （現在の基本ファイルにある規格）
■CISPR22/EN55022/VCCI
Radiation |  |  | 30 | 230 |  | 1000 | 1G | 3G |  | 6G |  | Conduction |  |  | 150k | 500k |  | 5M |  | 30M
3m | A | PK | - |  |  |  | 76 |  | 80 |  |  | Power Line | A | QP | 79 |  | 73
|  | QP | 50 |  | 57 |  | - | [6 empty] | Ave | 66 |  | 60
|  | Ave | - |  |  |  | 56 |  | 60 |  |  |  | B | QP | 66 - | 56 | 56 |  | 60
| B | PK | - |  |  |  | 70 |  | 74 |  |  |  |  | Ave | 56 - | 46 | 46 |  | 50
|  | QP | 40 |  | 47 |  | -
|  | Ave | - |  |  |  | 50 |  | 54
■FCC part15 subpartB
Radiation |  |  | 30 | 88 |  | 216 |  | 960 |  | 1000 | up to 40G | Conduction |  |  | 150k | 500k |  | 5M |  | 30M
3m | A | PK | - | [7 empty] | 73.9 | Power Line | A | QP | 79 |  | 73
|  | QP | 49.5 |  | 54 |  | 56.9 |  | 60 |  | -60 |  |  | Ave | 66 |  | 60
|  | Ave | - | [7 empty] | 53.9 |  | B | QP | 66 - | 56 | 56 |  | 60
| B | PK | - | [7 empty] | 69.5 |  |  | Ave | 56 - | 46 | 46 |  | 50
|  | QP | 40 |  | 43.5 |  | 46 |  | 54 |  | -54
|  | Ave | - | [7 empty] | 49.5
|  |  | 工業・科学・医療（ISM) | [7 empty] | （日本は電気用品取締法、米国FCC18)
■CISPR11 |  |  | (CISPR22と同じ） | [7 empty] | ファイルNo |  |  |  | (CISPR22と同じ）
Radiation |  |  | 30 | 230 |  | 1000 | 1G | 3G |  | 6G |  | Conduction |  |  | 150k | 500k |  | 5M |  | 30M
3m | A | PK | - |  |  |  | 76 |  | 80 |  | No.1 | Power Line | A | QP | 79 |  | 73 |  |  |  | No.5
|  | QP | 50 |  | 57 |  | - |  |  |  | No.3 |  |  | Ave | 66 |  | 60
|  | Ave | - |  |  |  | 56 |  | 60 |  |  |  | B | QP | 66 - | 56 | 56 |  | 60 |  | No.6
| B | PK | - |  |  |  | 70 |  | 74 |  | No.2 |  |  | Ave | 56 - | 46 | 46 |  | 50
|  | QP | 40 |  | 47 |  | - |  |  |  | No.4
|  | Ave | - |  |  |  | 50 |  | 54
|  |  | 自動車・モータボート(火花点火エンジン駆動装置） | [9 empty] | （日本はJASO, 米国はSAE551)
■CISPR12
Radiation |  |  | 30 | 75 | 75 | 400 | 400 | 1G
3m |  | QP | 44 | 44 | 44 | - 55 | 55 | 55 |  |  | RBW=120k
|  | PK1 | 22 | 22 | 22 | - 33 | 33 | 33 |  |  | RBW=1k
|  | PK2 | 82 | 82 | 82 | - 93 | 93 | 93 |  |  | RBW=1M
|  | PKc | 64 | 64 | 64 | 75 | 75 | 75 | No.7 |  | 120k換算OK
JASO: 日本自動車技術会
SAE: Society of Automotive Engineers
|  |  | 放送用受信機 | [7 empty] | （日本は電気用品取締法、米国FCC15)
■CISPR13 | [14 empty] | (CISPR22-Bと同じ）
Radiation |  |  | 30 | 300 |  | 1000 | [5 empty] | Conduction |  |  | 150k | 500k |  | 5M |  | 30M
3m | 基 | PK | - | [8 empty] | Power Line
| 本 | QP | 57 |  | 57 |  | No.8
|  | Ave | - | [9 empty] | (B) | QP | 66 - | 56 | 56 |  | 60 |  | No.11
| 高 | PK | - | [10 empty] | Ave | 56 - | 46 | 46 |  | 50
| 調 | QP | 52 |  | 56 |  | No.9
|  | Ave | -
| 他 | PK | -
|  | QP | 40 |  | 47 |  | No.10 |  |  |  |  | その他
|  | Ave | - | [8 empty] | アンテナ端子妨害波電圧 (30 - 1000MHz)
RF出力端子妨害波電圧 (30 - 2150MHz)
妨害波電力 (30 - 300MHz) (電力線放射）
妨害放射 (1 - 3GHz)
衛星放送受信機外部ユニット妨害放射 (0.9 - 18GHz)
|  |  | 家庭用電気器具・工具 | [7 empty] | （日本は電気用品取締法、米国？=CISPR14)
■CISPR14 |  |  | 家庭用機器、電子機器搭載機 | [8 empty] | 家庭用機器、電子機器搭載機
妨害波電力 |  |  | 30 |  |  | 300 | [5 empty] | Conduction |  |  | 150k | 500k |  | 5M |  | 30M
|  | PK | - | [8 empty] | PowerLINE | 端子 | QP | 80 |  | 74 |  |  |  | No.16
|  | QP | 45 |  | - 55 |  | No.12 | [5 empty] | 電圧 | Ave | 70 |  | 64
|  | Ave | 35 |  | - 45 | [7 empty] | 負荷 | QP | 66 - | 56 | 56 |  | 60
[13 empty] | 補助 | Ave | 59 - | 46 | 46 |  | 50
■CISPR14 |  |  | 工具（モータ） | [8 empty] | 工具（モータ）
妨害波電力 |  |  | 30 |  |  | 300 | [5 empty] | Conduction |  |  | 150k | 350k |  | 5M |  | 30M
700W以下 |  | PK | - | [8 empty] | 700W以下 |  | QP | 66 - | 59 | 59 |  | 64 |  | No.17
|  | QP | 45 |  | - 55 |  | No.13 | [6 empty] | Ave | 59 - | 49 | 49 |  | 54
|  | Ave | 35 |  | - 45 | [6 empty] | 700W以上 |  | QP | 70 - | 63 | 63 |  | 68 |  | No.18
700W以上 |  | PK | - | [8 empty] | 1000W以下 |  | Ave | 63 - | 53 | 53 |  | 58
1000W以下 |  | QP | 49 |  | - 59 |  | No.14 |  |  |  |  | 1000W以上 |  | QP | 76 - | 69 | 69 |  | 74 |  | No.19
|  | Ave | 39 |  | - 49 | [8 empty] | Ave | 69 - | 59 | 59 |  | 64
1000W以上 |  | PK | -
|  | QP | 55 |  | - 65 |  | No.15
|  | Ave | 45 |  | - 55
|  |  | 蛍光灯・照明 | [7 empty] | （日本は電気用品取締法、米国FCC18)
■CISPR15 | [10 empty] | 端子電圧
妨害波電力 |  |  | 30 |  |  | 300 |  |  |  |  | 0.009 - 0.05 | 0.05 - 0.15 | 0.15 - 0.5 |  | 0.5 - 2.51 |  | 2.51-3.0 |  | 3.0- 5.0 |  | 5.0 - 30
|  | PK | - | [6 empty] | QP | 110 | 90 - 80 | 66 - 56 |  | 56 |  | 73 |  | 56 |  | 60
|  | QP | 45 |  | - 55 |  | No.20 |  |  | Ave | --- | --- | 56 - 46 |  | 46 |  | 63 |  | 46 |  | 50
|  | Ave | 35 |  | - 45 | [5 empty] | No.21 |  | No.22
[12 empty] | Conduction |  |  | 150k | 500k |  | 5M |  | 30M
[12 empty] | 負荷端子 | 端子 | QP | 80 |  | 74
[13 empty] | 電圧 | Ave | 70 |  | 64
[12 empty] | Conduction |  |  | 150k | 500k |  | 5M |  | 30M
[12 empty] | 制御端子 | 端子 | QP | 80 |  | 74
[13 empty] | 電圧 | Ave | 70 |  | 64
放射妨害波（磁界測定）
[11 empty] | 0.009 - 0.07 | 0.07 - 0.15 | 0.15 - 2.2 |  | 2.2-3.0 |  | 3.0-30 |  | Loop Ant
[10 empty] | QP | 88 | 88 - 58 | 58 - 26 |  | 58 |  | 22 |  |  | 2m
[10 empty] | QP | 81 | 81 - 51 | 51 - 22 |  | 51 |  | 15 - 16 |  |  | 3m
[10 empty] | QP | 75 | 75 - 45 | 45 - 16 |  | 45 |  | 9 - 12 |  |  | 4m

## アンテナファクター代表値
CBL6141A |  | TR17206
(MHz) | (dB) | (GHz) | (dB)
30 | 23 | 1 | 24
35 | 20.8 | 1.5 | 25.3
40 | 18.5 | 2 | 27.3
45 | 16.3 | 2.5 | 28.3
50 | 13.9 | 3 | 30.1
60 | 9.8 | 3.5 | 31.4
70 | 7.6 | 4 | 32.8
80 | 7.3 | 4.5 | 32.4
90 | 8.7 | 5 | 33.3
100 | 10 | 5.5 | 34.6
120 | 11.6 | 6 | 35.7
125 | 11.9 | 6.5 | 35.1
140 | 12.1 | 7 | 35.9
150 | 12.1 | 7.5 | 36.7
160 | 11.6 | 8 | 37
175 | 10.2 | 8.5 | 37.4
180 | 10.1 | 9 | 37.8
200 | 10.7 | 9.5 | 37.9
250 | 12.6 | 10 | 38.2
300 | 13.3 | 10.5 | 38.1
400 | 16.3 | 11 | 38.4
500 | 17.6 | 11.5 | 38.8
600 | 19.6 | 12 | 39.3
700 | 20.8 | 12.5 | 38.8
800 | 22.1 | 13 | 39.9
900 | 22.8 | 13.5 | 41.2
1000 | 24.3 | 14 | 42.3
1100 | 24.5 | 14.5 | 42.8
1200 | 25.4 | 15 | 40.3
1300 | 27.7 | 15.5 | 38.1
1400 | 27.1 | 16 | 37.4
1500 | 28.4 | 16.5 | 38.5
1600 | 28.3 | 17 | 40.8
1700 | 29.1 | 17.5 | 44.4
1800 | 31.6 | 18 | 45
1900 | 32.2
2000 | 32.8