## リコール
EMI_1GHz_ITE ディアルバンド測定用リコール・ファイル
Advantest
１．U3800シリーズ・サンプルソフトでは、2ch-U3841スペアナを使用し、EMC測定が簡単に実施できるように
測定（リコール）ファイルを提供しています。
測定ファイルのディレクトリーとファイル構成：
adv --> dat --> 各種測定ファイル
まず、測定用USBの直下にこの、adv --> dat --> 各種測定ファイルをこの構成のまま
コピーします。なお、すでにスペアナ用に使用しているUSBですと、adv --> dat は
作成されていますので、dat 以下をコピーします。
または、コピーしたUSBを使用して、スペアナ本体のファイルメニューのCopy All to Flash
を用いて、このファイルをスペアナ本体へコピーすることができます。
２．2ch-U3841からこの測定ファイルをロードしますと、ほとんどのスペアナ設定、アンテナ・ファクター
規格値（リミット・ライン）が設定されますので、すぐにEMC測定が可能となります。
＊測定ファイルのロードについては、本体の取扱説明書をご参照ください。
３．ただし、アンテナはCBL6141A(30M-1G), Biconical(30-300M), Logperiodic(300M-1G)を使用しています。
その他の補正（アンプ、ケーブルロスなど）は入っていません。
４．補正を編集する場合は、まず、当該測定ファイルをロードしてから、スペアナ本体のレベル補正の
テーブルを修正し、その条件で測定ファイルを作成します。（上書きまたは新規ファイル名で）
５．測定ファイルの名前および規格・アンテナファクター
| ファイル名 |  | 測定周波数範囲 |  |  | 対応規格 |  | アンテナ
|  |  | CH-1 | CH-2 | *
| C22-DB30-1G-A |  | 30-300M | 300M-1G | C/EN/VC | A | 3m | Bico/Logperi
| C22-DB30-1G-B |  | 30-300M | 300M-1G | C/EN/VC | B | 3m | Bico/Logperi
| C22-PB30-1G-A |  | 30M-1G | 30M-1G | C/EN/VC | A | 3m,H,V | CBL6141A
| C22-PB30-1G-B |  | 30M-1G | 30M-1G | C/EN/VC | B | 3m,H,V | CBL6141A
| C22-PB30-300-A |  | 30-300M | 30-300M | C/EN/VC | A | 3m,H,V | Biconical
| C22-PB30-300-B |  | 30-300M | 30-300M | C/EN/VC | B | 3m,H,V | Biconical
| C22-PB30-300Qp-B |  | 30-300M | 30-300M | C/EN/VC | B | 3m,H,V | Biconical
| C22-PB300-1G-A |  | 300M-1G | 300M-1G | C/EN/VC | A | 3m,H,V | Logperiodic
| C22-PB300-1G-B |  | 300M-1G | 300M-1G | C/EN/VC | B | 3m,H,V | Logperiodic
| C22-PB300-1GQp-B |  | 300M-1G | 300M-1G | C/EN/VC | B | 3m,H,V | Logperiodic
| F15-DB30-1G-A |  | 30-300M | 300M-1G | FCC-15 | A | 3m | Bico/Logperi
| F15-DB30-1G-B |  | 30-300M | 300M-1G | FCC-15 | B | 3m | Bico/Logperi
| F15-PB30-1G-A |  | 30M-1G | 30M-1G | FCC-15 | A | 3m,H,V | CBL6141A
| F15-PB30-1G-B |  | 30M-1G | 30M-1G | FCC-15 | B | 3m,H,V | CBL6141A
| F15-PB30-300-A |  | 30-300M | 30-300M | FCC-15 | A | 3m,H,V | Biconical
| F15-PB30-300-B |  | 30-300M | 30-300M | FCC-15 | B | 3m,H,V | Biconical
| F15-PB30-300Qp-B |  | 30-300M | 30-300M | FCC-15 | B | 3m,H,V | Biconical
| F15-PB300-1G-A |  | 300M-1G | 300M-1G | FCC-15 | A | 3m,H,V | Logperiodic
| F15-PB300-1G-B |  | 300M-1G | 300M-1G | FCC-15 | B | 3m,H,V | Logperiodic
| F15-PB300-1GQp-B |  | 300M-1G | 300M-1G | FCC-15 | B | 3m,H,V | Logperiodic
| ファイル名 |  | 測定周波数範囲 |  |  | 対応規格 |  | アンテナ
|  |  | CH-1 | CH-2 | *
| LC-PB150k-30M-A |  | 150k-30M | 150k-30M | C/EN/VC/F | A
| LC-PB150k-30M-B |  | 150k-30M | 150k-30M | C/EN/VC/F | B
| LC-PB150k-30MQp-B |  | 150k-30M | 150k-30M | C/EN/VC/F | B
（拡張子は.dat)
|  |  |  | 備考： | * C22, C = CISPR22 |  | * EN = EN55022
[5 empty] | * VC = VCCI |  | * F15, F = FCC-Part15
H = 水平アンテナ
V = 垂直アンテナ
各測定の検波モードはピーク検波ですが、参考値でQP検波の規格ラインが入っています。
ファイル名の識別
| PB -A | パラレルバンド測定（CH1,CH2が同じ周波数範囲）、Class-A
| PB -B | パラレルバンド測定（CH1,CH2が同じ周波数範囲）、Class-B
| PB-Qp-B | パラレルバンド測定（CH1:指定バンドF, CH2:ポイントF）、Class-B
| DB -A | ディアルバンド測定（CH1,CH2が違う周波数範囲）、Class-A
| DB -B | ディアルバンド測定（CH1,CH2が違う周波数範囲）、Class-B
パラレル測定： 水平アンテナ、垂直アンテナ同時等
ディアル測定： 周波数範囲が違うアンテナを同時測定等
Spectrum Analyzer Setting List (注1)
| Functions |  | 150k-30MHz Band |  | 30M-1GHz Band
| Frequency |  | 150k-30MHz |  | 30M-1GHz
| Input |  | Input-1/2 |  | Input-1/2
| RBW |  | 9kHz EMC |  | 120kHz EMC
| VBW |  | 1MHz |  | 1MHz
| SWP |  | Auto |  | Auto
| DET |  | Posi (PB-Qp: QP) |  | Posi (PB-Qp: QP)
| Unit |  | dBuV |  | dBuV
| Pre-Amp |  | Off |  | On
| ATT |  | 10dB |  | 10dB
| Ref.Level |  | 100dBuV |  | 80dBuV
| Ref.Offset |  | Off |  | Off
| SPA Corr.Factor |  | Off |  | On
| Dual Sync CH (注2) |  | On |  | PB: On / DB: Off
| Limit Line |  | Lmt-1 On |  | Lmt-1 On
注1）その他の設定は必要に応じて行ってください。
注2）ディアルバンド測定（CH1,CH2が違う周波数範囲）のときは
Dual Sync CHをＯｆｆ(Dual Async CH)にして下さい。

## 規格値
|  |  | 情報技術機器（ITE) | [7 empty] | Limit line (MHz, dBuV)
■CISPR22/EN55022/VCCI
Radiation |  |  | 30 | 230 |  | 1000 | 1G | 3G |  | 6G |  | Conduction |  |  | 150k | 500k |  | 5M |  | 30M
3m | A | PK | - |  |  |  | 76 |  | 80 |  |  | Power Line | A | QP | 79 |  | 73
|  | QP | 50 |  | 57 |  | - | [6 empty] | Ave | 66 |  | 60
|  | Ave | - |  |  |  | 56 |  | 60 |  |  |  | B | QP | 66 - | 56 | 56 |  | 60
| B | PK | - |  |  |  | 70 |  | 74 |  |  |  |  | Ave | 56 - | 46 | 46 |  | 50
|  | QP | 40 |  | 47 |  | -
|  | Ave | - |  |  |  | 50 |  | 54
■FCC part15 subpartB
Radiation |  |  | 30 | 88 |  | 216 |  | 960 |  | 1000 | up to 40G | Conduction |  |  | 150k | 500k |  | 5M |  | 30M
3m | A | PK | - | [7 empty] | 73.9 | Power Line | A | QP | 79 |  | 73
|  | QP | 49.5 |  | 54 |  | 56.9 |  | 60 |  | -60 |  |  | Ave | 66 |  | 60
|  | Ave | - | [7 empty] | 53.9 |  | B | QP | 66 - | 56 | 56 |  | 60
| B | PK | - | [7 empty] | 69.5 |  |  | Ave | 56 - | 46 | 46 |  | 50
|  | QP | 40 |  | 43.5 |  | 46 |  | 54 |  | -54
|  | Ave | - | [7 empty] | 49.5

## アンテナファクター代表値
CBL6141A |  | Biconical |  | Logperiodic
(MHz) | (dB) | (MHz) | (dB) | (MHz) | (dB)
30 | 23 | 30 | 14 | 300 | 15
35 | 20.8 | 35 | 12 | 350 | 16
40 | 18.5 | 40 | 10.5 | 400 | 16.7
45 | 16.3 | 45 | 9 | 450 | 17.2
50 | 13.9 | 50 | 7.5 | 500 | 18
60 | 9.8 | 60 | 5.5 | 550 | 18.5
70 | 7.6 | 70 | 4.5 | 600 | 19
80 | 7.3 | 80 | 5 | 650 | 19.5
90 | 8.7 | 90 | 6.5 | 700 | 20.3
100 | 10 | 100 | 8.5 | 750 | 21
120 | 11.6 | 120 | 11 | 800 | 21.5
125 | 11.9 | 140 | 12.5 | 850 | 22
140 | 12.1 | 160 | 13.7 | 900 | 22.7
150 | 12.1 | 180 | 14.5 | 950 | 23.2
160 | 11.6 | 200 | 15.5 | 1000 | 24
175 | 10.2 | 220 | 16
180 | 10.1 | 240 | 16.5
200 | 10.7 | 260 | 17
250 | 12.6 | 280 | 17.2
300 | 13.3 | 300 | 17.5
400 | 16.3
500 | 17.6
600 | 19.6
700 | 20.8
800 | 22.1
900 | 22.8
1000 | 24.3
1100 | 24.5
1200 | 25.4
1300 | 27.7
1400 | 27.1
1500 | 28.4
1600 | 28.3
1700 | 29.1
1800 | 31.6
1900 | 32.2
2000 | 32.8