## PhaseNoise
Carrier Frequency |  | 20.0M | Hz | Carrier Level | -19.8995 | dBm | [5 empty] | 2
[8 empty] | Reference Level |  | -20dBc
[8 empty] | 3 |  | -30dBc
-40dBc
-50dBc
Start Offset Frequency
[8 empty] | 4 |  | 10Hz |  |  | Gpib Address
[8 empty] | 1 |  | 100Hz | 100Hz |  | 8
[8 empty] | Stop Offset Frequency |  | 1kHz | 1kHz
[8 empty] | 7 |  | 10kHz | 10kHz
[8 empty] | 4 |  | 100kHz | 100kHz
[10 empty] | 1MHz | 1MHz
[10 empty] | 10MHz | 10MHz
[8 empty] | FALSE | TRUE |  | 100MHz
Trace Data Move
[8 empty] | From | 1 | TraceA
[8 empty] | To | 3 | TraceB
Trace1
Trace2
[8 empty] | 1 |  | Trace3
[8 empty] | RBW:VBW |  | Trace4 | None | 1 : 1
[8 empty] | Smoothing |  | Trace5 | 1% | 1 : 0.3
[8 empty] | 3 |  | Clear | 2% | 1 : 0.1
[11 empty] | 4% | 1 : 0.03
8%
|  | Markers |  |  |  | RMS. jitter |  |  | 3 | 4 points
|  | Frequency | Level |  | Lower Limit | 10k | Hz |  |  | 16 points
10000 | Marker 1 | 10k | -95.9535 | dBc/Hz | Upper Limit | 1M | Hz |  |  | 64 points
20000 | Marker 2 | 20k | -96.9551 | dBc/Hz | [5 empty] | 256 points
50000 | Marker 3 | 50k | -99.286 | dBc/Hz | Dqrms | 0.0062647 | radians | 0.62647 | % | 1024 points
100000 | Marker 4 | 100k | -101.3623 | dBc/Hz |  | 0.35894 | degrees
1000000 | Marker 5 | 1M | -115.9896 | dBc/Hz | Total Noise | -47.0722 | dB
512
[9 empty] | 7 | 10~30Hz
[9 empty] | 2 | 30~100Hz
100~300Hz
300~1kHz
1k~3kHz
3k~10kHz
10k~30kHz
30k~100kHz
100k~300kHz
300k~1MHz
1M~3MHz
3M~10MHz
10M~30MHz
30M~100MHz
Execute
Execute
Phase Noise Measurement
Signal Track
Execute
Execute
PBW
Cal
ReMeas
TraceB - Trace1 -> Trace2

## Data
Offset | TraceA | TraceB | Trace1 | Trace2 | Trace3 | Trace4 | Trace5 | Clear | Offset | Markers | Offset | Offset
10 |  | 0 | [8 empty] | 10 | 10.0286
10.06 |  | 0 | [8 empty] | 10.06 | 10.0714
10.12 |  | 0 | [8 empty] | 10.12 | 10.1143
10.18 |  | 0 | [8 empty] | 10.18 | 10.1571
10.24 |  | 0 | [8 empty] | 10.24 | 10.2
10.3 |  | 0 | [8 empty] | 10.3 | 10.2429
10.36 |  | 0 | [8 empty] | 10.36 | 10.2857
10.42 |  | 0 | [8 empty] | 10.42 | 10.3286
10.48 |  | 0 | [8 empty] | 10.48 | 10.3714
10.54 |  | 0 | [8 empty] | 10.54 | 10.4143
10.6 |  | 0 | [8 empty] | 10.6 | 10.4571
10.66 |  | 0 | [8 empty] | 10.66 | 10.5
10.72 |  | 0 | [8 empty] | 10.72 | 10.5429
10.78 |  | 0 | [8 empty] | 10.78 | 10.5857
10.84 |  | 0 | [8 empty] | 10.84 | 10.6286
10.9 |  | 0 | [8 empty] | 10.9 | 10.6714
10.96 |  | 0 | [8 empty] | 10.96 | 10.7143
11.02 |  | 0 | [8 empty] | 11.02 | 10.7571
11.08 |  | 0 | [8 empty] | 11.08 | 10.8
11.14 |  | 0 | [8 empty] | 11.14 | 10.8429
11.2 |  | 0 | [8 empty] | 11.2 | 10.8857
11.26 |  | 0 | [8 empty] | 11.26 | 10.9286
11.32 |  | 0 | [8 empty] | 11.32 | 10.9714
11.38 |  | 0 | [8 empty] | 11.38 | 11.0143
11.44 |  | 0 | [8 empty] | 11.44 | 11.0571
11.5 |  | 0 | [8 empty] | 11.5 | 11.1
11.56 |  | 0 | [8 empty] | 11.56 | 11.1429
11.62 |  | 0 | [8 empty] | 11.62 | 11.1857
11.68 |  | 0 | [8 empty] | 11.68 | 11.2286
11.74 |  | 0 | [8 empty] | 11.74 | 11.2714
11.8 |  | 0 | [8 empty] | 11.8 | 11.3143
11.86 |  | 0 | [8 empty] | 11.86 | 11.3571
11.92 |  | 0 | [8 empty] | 11.92 | 11.4
11.98 |  | 0 | [8 empty] | 11.98 | 11.4429
12.04 |  | 0 | [8 empty] | 12.04 | 11.4857
12.1 |  | 0 | [8 empty] | 12.1 | 11.5286
12.16 |  | 0 | [8 empty] | 12.16 | 11.5714
12.22 |  | 0 | [8 empty] | 12.22 | 11.6143
12.28 |  | 0 | [8 empty] | 12.28 | 11.6571
12.34 |  | 0 | [8 empty] | 12.34 | 11.7
12.4 |  | 0 | [8 empty] | 12.4 | 11.7429
12.46 |  | 0 | [8 empty] | 12.46 | 11.7857
12.52 |  | 0 | [8 empty] | 12.52 | 11.8286
12.58 |  | 0 | [8 empty] | 12.58 | 11.8714
12.64 |  | 0 | [8 empty] | 12.64 | 11.9143
12.7 |  | 0 | [8 empty] | 12.7 | 11.9571
12.76 |  | 0 | [8 empty] | 12.76 | 12
12.82 |  | 0 | [8 empty] | 12.82 | 12.0429
12.88 |  | 0 | [8 empty] | 12.88 | 12.0857
12.94 |  | 0 | [8 empty] | 12.94 | 12.1286
13 |  | 0 | [8 empty] | 13 | 12.1714
13.06 |  | 0 | [8 empty] | 13.06 | 12.2143
13.12 |  | 0 | [8 empty] | 13.12 | 12.2571
13.18 |  | 0 | [8 empty] | 13.18 | 12.3
13.24 |  | 0 | [8 empty] | 13.24 | 12.3429
13.3 |  | 0 | [8 empty] | 13.3 | 12.3857
13.36 |  | 0 | [8 empty] | 13.36 | 12.4286
13.42 |  | 0 | [8 empty] | 13.42 | 12.4714
13.48 |  | 0 | [8 empty] | 13.48 | 12.5143
13.54 |  | 0 | [8 empty] | 13.54 | 12.5571
13.6 |  | 0 | [8 empty] | 13.6 | 12.6
13.66 |  | 0 | [8 empty] | 13.66 | 12.6429
13.72 |  | 0 | [8 empty] | 13.72 | 12.6857
13.78 |  | 0 | [8 empty] | 13.78 | 12.7286
13.84 |  | 0 | [8 empty] | 13.84 | 12.7714
13.9 |  | 0 | [8 empty] | 13.9 | 12.8143
13.96 |  | 0 | [8 empty] | 13.96 | 12.8571
14.02 |  | 0 | [8 empty] | 14.02 | 12.9
14.08 |  | 0 | [8 empty] | 14.08 | 12.9429
14.14 |  | 0 | [8 empty] | 14.14 | 12.9857
14.2 |  | 0 | [8 empty] | 14.2 | 13.0286
14.26 |  | 0 | [8 empty] | 14.26 | 13.0714
14.32 |  | 0 | [8 empty] | 14.32 | 13.1143
14.38 |  | 0 | [8 empty] | 14.38 | 13.1571
14.44 |  | 0 | [8 empty] | 14.44 | 13.2
14.5 |  | 0 | [8 empty] | 14.5 | 13.2429
14.56 |  | 0 | [8 empty] | 14.56 | 13.2857
14.62 |  | 0 | [8 empty] | 14.62 | 13.3286
14.68 |  | 0 | [8 empty] | 14.68 | 13.3714
14.74 |  | 0 | [8 empty] | 14.74 | 13.4143
14.8 |  | 0 | [8 empty] | 14.8 | 13.4571
14.86 |  | 0 | [8 empty] | 14.86 | 13.5
14.92 |  | 0 | [8 empty] | 14.92 | 13.5429
14.98 |  | 0 | [8 empty] | 14.98 | 13.5857
15.04 |  | 0 | [8 empty] | 15.04 | 13.6286
15.1 |  | 0 | [8 empty] | 15.1 | 13.6714
15.16 |  | 0 | [8 empty] | 15.16 | 13.7143
15.22 |  | 0 | [8 empty] | 15.22 | 13.7571
15.28 |  | 0 | [8 empty] | 15.28 | 13.8
15.34 |  | 0 | [8 empty] | 15.34 | 13.8429
15.4 |  | 0 | [8 empty] | 15.4 | 13.8857
15.46 |  | 0 | [8 empty] | 15.46 | 13.9286
15.52 |  | 0 | [8 empty] | 15.52 | 13.9714
15.58 |  | 0 | [8 empty] | 15.58 | 14.0143
15.64 |  | 0 | [8 empty] | 15.64 | 14.0571
15.7 |  | 0 | [8 empty] | 15.7 | 14.1
15.76 |  | 0 | [8 empty] | 15.76 | 14.1429
15.82 |  | 0 | [8 empty] | 15.82 | 14.1857
15.88 |  | 0 | [8 empty] | 15.88 | 14.2286
15.94 |  | 0 | [8 empty] | 15.94 | 14.2714
16 |  | 0 | [8 empty] | 16 | 14.3143
16.06 |  | 0 | [8 empty] | 16.06 | 14.3571
16.12 |  | 0 | [8 empty] | 16.12 | 14.4
16.18 |  | 0 | [8 empty] | 16.18 | 14.4429
16.24 |  | 0 | [8 empty] | 16.24 | 14.4857
16.3 |  | 0 | [8 empty] | 16.3 | 14.5286
16.36 |  | 0 | [8 empty] | 16.36 | 14.5714
16.42 |  | 0 | [8 empty] | 16.42 | 14.6143
16.48 |  | 0 | [8 empty] | 16.48 | 14.6571
16.54 |  | 0 | [8 empty] | 16.54 | 14.7
16.6 |  | 0 | [8 empty] | 16.6 | 14.7429
16.66 |  | 0 | [8 empty] | 16.66 | 14.7857
16.72 |  | 0 | [8 empty] | 16.72 | 14.8286
16.78 |  | 0 | [8 empty] | 16.78 | 14.8714
16.84 |  | 0 | [8 empty] | 16.84 | 14.9143
16.9 |  | 0 | [8 empty] | 16.9 | 14.9571
16.96 |  | 0 | [8 empty] | 16.96 | 15
17.02 |  | 0 | [8 empty] | 17.02 | 15.0429
17.08 |  | 0 | [8 empty] | 17.08 | 15.0857
17.14 |  | 0 | [8 empty] | 17.14 | 15.1286
17.2 |  | 0 | [8 empty] | 17.2 | 15.1714
17.26 |  | 0 | [8 empty] | 17.26 | 15.2143
17.32 |  | 0 | [8 empty] | 17.32 | 15.2571
17.38 |  | 0 | [8 empty] | 17.38 | 15.3
17.44 |  | 0 | [8 empty] | 17.44 | 15.3429
17.5 |  | 0 | [8 empty] | 17.5 | 15.3857
17.56 |  | 0 | [8 empty] | 17.56 | 15.4286
17.62 |  | 0 | [8 empty] | 17.62 | 15.4714
17.68 |  | 0 | [8 empty] | 17.68 | 15.5143
17.74 |  | 0 | [8 empty] | 17.74 | 15.5571
17.8 |  | 0 | [8 empty] | 17.8 | 15.6
17.86 |  | 0 | [8 empty] | 17.86 | 15.6429
17.92 |  | 0 | [8 empty] | 17.92 | 15.6857
17.98 |  | 0 | [8 empty] | 17.98 | 15.7286
18.04 |  | 0 | [8 empty] | 18.04 | 15.7714
18.1 |  | 0 | [8 empty] | 18.1 | 15.8143
18.16 |  | 0 | [8 empty] | 18.16 | 15.8571
18.22 |  | 0 | [8 empty] | 18.22 | 15.9
18.28 |  | 0 | [8 empty] | 18.28 | 15.9429
18.34 |  | 0 | [8 empty] | 18.34 | 15.9857
18.4 |  | 0 | [8 empty] | 18.4 | 16.0286
18.46 |  | 0 | [8 empty] | 18.46 | 16.0714
18.52 |  | 0 | [8 empty] | 18.52 | 16.1143
18.58 |  | 0 | [8 empty] | 18.58 | 16.1571
18.64 |  | 0 | [8 empty] | 18.64 | 16.2
18.7 |  | 0 | [8 empty] | 18.7 | 16.2429
18.76 |  | 0 | [8 empty] | 18.76 | 16.2857
18.82 |  | 0 | [8 empty] | 18.82 | 16.3286
18.88 |  | 0 | [8 empty] | 18.88 | 16.3714
18.94 |  | 0 | [8 empty] | 18.94 | 16.4143
19 |  | 0 | [8 empty] | 19 | 16.4571
19.06 |  | 0 | [8 empty] | 19.06 | 16.5
19.12 |  | 0 | [8 empty] | 19.12 | 16.5429
19.18 |  | 0 | [8 empty] | 19.18 | 16.5857
19.24 |  | 0 | [8 empty] | 19.24 | 16.6286
19.3 |  | 0 | [8 empty] | 19.3 | 16.6714
19.36 |  | 0 | [8 empty] | 19.36 | 16.7143
19.42 |  | 0 | [8 empty] | 19.42 | 16.7571
19.48 |  | 0 | [8 empty] | 19.48 | 16.8
19.54 |  | 0 | [8 empty] | 19.54 | 16.8429
19.6 |  | 0 | [8 empty] | 19.6 | 16.8857
19.66 |  | 0 | [8 empty] | 19.66 | 16.9286
19.72 |  | 0 | [8 empty] | 19.72 | 16.9714
19.78 |  | 0 | [8 empty] | 19.78 | 17.0143
19.84 |  | 0 | [8 empty] | 19.84 | 17.0571
19.9 |  | 0 | [8 empty] | 19.9 | 17.1
19.96 |  | 0 | [8 empty] | 19.96 | 17.1429
20.02 |  | 0 | [8 empty] | 20.02 | 17.1857
20.08 |  | 0 | [8 empty] | 20.08 | 17.2286
20.14 |  | 0 | [8 empty] | 20.14 | 17.2714
20.2 |  | 0 | [8 empty] | 20.2 | 17.3143
20.26 |  | 0 | [8 empty] | 20.26 | 17.3571
20.32 |  | 0 | [8 empty] | 20.32 | 17.4
20.38 |  | 0 | [8 empty] | 20.38 | 17.4429
20.44 |  | 0 | [8 empty] | 20.44 | 17.4857
20.5 |  | 0 | [8 empty] | 20.5 | 17.5286
20.56 |  | 0 | [8 empty] | 20.56 | 17.5714
20.62 |  | 0 | [8 empty] | 20.62 | 17.6143
20.68 |  | 0 | [8 empty] | 20.68 | 17.6571
20.74 |  | 0 | [8 empty] | 20.74 | 17.7
20.8 |  | 0 | [8 empty] | 20.8 | 17.7429
20.86 |  | 0 | [8 empty] | 20.86 | 17.7857
20.92 |  | 0 | [8 empty] | 20.92 | 17.8286
20.98 |  | 0 | [8 empty] | 20.98 | 17.8714
21.04 |  | 0 | [8 empty] | 21.04 | 17.9143
21.1 |  | 0 | [8 empty] | 21.1 | 17.9571
21.16 |  | 0 | [8 empty] | 21.16 | 18
21.22 |  | 0 | [8 empty] | 21.22 | 18.0429
21.28 |  | 0 | [8 empty] | 21.28 | 18.0857
21.34 |  | 0 | [8 empty] | 21.34 | 18.1286
21.4 |  | 0 | [8 empty] | 21.4 | 18.1714
21.46 |  | 0 | [8 empty] | 21.46 | 18.2143
21.52 |  | 0 | [8 empty] | 21.52 | 18.2571
21.58 |  | 0 | [8 empty] | 21.58 | 18.3
21.64 |  | 0 | [8 empty] | 21.64 | 18.3429
21.7 |  | 0 | [8 empty] | 21.7 | 18.3857
21.76 |  | 0 | [8 empty] | 21.76 | 18.4286
21.82 |  | 0 | [8 empty] | 21.82 | 18.4714
21.88 |  | 0 | [8 empty] | 21.88 | 18.5143
21.94 |  | 0 | [8 empty] | 21.94 | 18.5571
22 |  | 0 | [8 empty] | 22 | 18.6
22.06 |  | 0 | [8 empty] | 22.06 | 18.6429
22.12 |  | 0 | [8 empty] | 22.12 | 18.6857
22.18 |  | 0 | [8 empty] | 22.18 | 18.7286
22.24 |  | 0 | [8 empty] | 22.24 | 18.7714
22.3 |  | 0 | [8 empty] | 22.3 | 18.8143
22.36 |  | 0 | [8 empty] | 22.36 | 18.8571
22.42 |  | 0 | [8 empty] | 22.42 | 18.9
22.48 |  | 0 | [8 empty] | 22.48 | 18.9429
22.54 |  | 0 | [8 empty] | 22.54 | 18.9857
22.6 |  | 0 | [8 empty] | 22.6 | 19.0286
22.66 |  | 0 | [8 empty] | 22.66 | 19.0714
22.72 |  | 0 | [8 empty] | 22.72 | 19.1143
22.78 |  | 0 | [8 empty] | 22.78 | 19.1571
22.84 |  | 0 | [8 empty] | 22.84 | 19.2
22.9 |  | 0 | [8 empty] | 22.9 | 19.2429
22.96 |  | 0 | [8 empty] | 22.96 | 19.2857
23.02 |  | 0 | [8 empty] | 23.02 | 19.3286
23.08 |  | 0 | [8 empty] | 23.08 | 19.3714
23.14 |  | 0 | [8 empty] | 23.14 | 19.4143
23.2 |  | 0 | [8 empty] | 23.2 | 19.4571
23.26 |  | 0 | [8 empty] | 23.26 | 19.5
23.32 |  | 0 | [8 empty] | 23.32 | 19.5429
23.38 |  | 0 | [8 empty] | 23.38 | 19.5857
23.44 |  | 0 | [8 empty] | 23.44 | 19.6286
23.5 |  | 0 | [8 empty] | 23.5 | 19.6714
23.56 |  | 0 | [8 empty] | 23.56 | 19.7143
23.62 |  | 0 | [8 empty] | 23.62 | 19.7571
23.68 |  | 0 | [8 empty] | 23.68 | 19.8
23.74 |  | 0 | [8 empty] | 23.74 | 19.8429
23.8 |  | 0 | [8 empty] | 23.8 | 19.8857
23.86 |  | 0 | [8 empty] | 23.86 | 19.9286
23.92 |  | 0 | [8 empty] | 23.92 | 19.9714
23.98 |  | 0 | [8 empty] | 23.98 | 20.0143
24.04 |  | 0 | [8 empty] | 24.04 | 20.0571
24.1 |  | 0 | [8 empty] | 24.1 | 20.1
24.16 |  | 0 | [8 empty] | 24.16 | 20.1429
24.22 |  | 0 | [8 empty] | 24.22 | 20.1857
24.28 |  | 0 | [8 empty] | 24.28 | 20.2286
24.34 |  | 0 | [8 empty] | 24.34 | 20.2714
24.4 |  | 0 | [8 empty] | 24.4 | 20.3143
24.46 |  | 0 | [8 empty] | 24.46 | 20.3571
24.52 |  | 0 | [8 empty] | 24.52 | 20.4
24.58 |  | 0 | [8 empty] | 24.58 | 20.4429
24.64 |  | 0 | [8 empty] | 24.64 | 20.4857
24.7 |  | 0 | [8 empty] | 24.7 | 20.5286
24.76 |  | 0 | [8 empty] | 24.76 | 20.5714
24.82 |  | 0 | [8 empty] | 24.82 | 20.6143
24.88 |  | 0 | [8 empty] | 24.88 | 20.6571
24.94 |  | 0 | [8 empty] | 24.94 | 20.7
25 |  | 0 | [8 empty] | 25 | 20.7429
25.06 |  | 0 | [8 empty] | 25.06 | 20.7857
25.12 |  | 0 | [8 empty] | 25.12 | 20.8286
25.18 |  | 0 | [8 empty] | 25.18 | 20.8714
25.24 |  | 0 | [8 empty] | 25.24 | 20.9143
25.3 |  | 0 | [8 empty] | 25.3 | 20.9571
25.36 |  | 0 | [8 empty] | 25.36 | 21
25.42 |  | 0 | [8 empty] | 25.42 | 21.0429
25.48 |  | 0 | [8 empty] | 25.48 | 21.0857
25.54 |  | 0 | [8 empty] | 25.54 | 21.1286
25.6 |  | 0 | [8 empty] | 25.6 | 21.1714
25.66 |  | 0 | [8 empty] | 25.66 | 21.2143
25.72 |  | 0 | [8 empty] | 25.72 | 21.2571
25.78 |  | 0 | [8 empty] | 25.78 | 21.3
25.84 |  | 0 | [8 empty] | 25.84 | 21.3429
25.9 |  | 0 | [8 empty] | 25.9 | 21.3857
25.96 |  | 0 | [8 empty] | 25.96 | 21.4286
26.02 |  | 0 | [8 empty] | 26.02 | 21.4714
26.08 |  | 0 | [8 empty] | 26.08 | 21.5143
26.14 |  | 0 | [8 empty] | 26.14 | 21.5571
26.2 |  | 0 | [8 empty] | 26.2 | 21.6
26.26 |  | 0 | [8 empty] | 26.26 | 21.6429
26.32 |  | 0 | [8 empty] | 26.32 | 21.6857
26.38 |  | 0 | [8 empty] | 26.38 | 21.7286
26.44 |  | 0 | [8 empty] | 26.44 | 21.7714
26.5 |  | 0 | [8 empty] | 26.5 | 21.8143
26.56 |  | 0 | [8 empty] | 26.56 | 21.8571
26.62 |  | 0 | [8 empty] | 26.62 | 21.9
26.68 |  | 0 | [8 empty] | 26.68 | 21.9429
26.74 |  | 0 | [8 empty] | 26.74 | 21.9857
26.8 |  | 0 | [8 empty] | 26.8 | 22.0286
26.86 |  | 0 | [8 empty] | 26.86 | 22.0714
26.92 |  | 0 | [8 empty] | 26.92 | 22.1143
26.98 |  | 0 | [8 empty] | 26.98 | 22.1571
27.04 |  | 0 | [8 empty] | 27.04 | 22.2
27.1 |  | 0 | [8 empty] | 27.1 | 22.2429
27.16 |  | 0 | [8 empty] | 27.16 | 22.2857
27.22 |  | 0 | [8 empty] | 27.22 | 22.3286
27.28 |  | 0 | [8 empty] | 27.28 | 22.3714
27.34 |  | 0 | [8 empty] | 27.34 | 22.4143
27.4 |  | 0 | [8 empty] | 27.4 | 22.4571
27.46 |  | 0 | [8 empty] | 27.46 | 22.5
27.52 |  | 0 | [8 empty] | 27.52 | 22.5429
27.58 |  | 0 | [8 empty] | 27.58 | 22.5857
27.64 |  | 0 | [8 empty] | 27.64 | 22.6286
27.7 |  | 0 | [8 empty] | 27.7 | 22.6714
27.76 |  | 0 | [8 empty] | 27.76 | 22.7143
27.82 |  | 0 | [8 empty] | 27.82 | 22.7571
27.88 |  | 0 | [8 empty] | 27.88 | 22.8
27.94 |  | 0 | [8 empty] | 27.94 | 22.8429
28 |  | 0 | [8 empty] | 28 | 22.8857
28.06 |  | 0 | [8 empty] | 28.06 | 22.9286
28.12 |  | 0 | [8 empty] | 28.12 | 22.9714
28.18 |  | 0 | [8 empty] | 28.18 | 23.0143
28.24 |  | 0 | [8 empty] | 28.24 | 23.0571
28.3 |  | 0 | [8 empty] | 28.3 | 23.1
28.36 |  | 0 | [8 empty] | 28.36 | 23.1429
28.42 |  | 0 | [8 empty] | 28.42 | 23.1857
28.48 |  | 0 | [8 empty] | 28.48 | 23.2286
28.54 |  | 0 | [8 empty] | 28.54 | 23.2714
28.6 |  | 0 | [8 empty] | 28.6 | 23.3143
28.66 |  | 0 | [8 empty] | 28.66 | 23.3571
28.72 |  | 0 | [8 empty] | 28.72 | 23.4
28.78 |  | 0 | [8 empty] | 28.78 | 23.4429
28.84 |  | 0 | [8 empty] | 28.84 | 23.4857
28.9 |  | 0 | [8 empty] | 28.9 | 23.5286
28.96 |  | 0 | [8 empty] | 28.96 | 23.5714
29.02 |  | 0 | [8 empty] | 29.02 | 23.6143
29.08 |  | 0 | [8 empty] | 29.08 | 23.6571
29.14 |  | 0 | [8 empty] | 29.14 | 23.7
29.2 |  | 0 | [8 empty] | 29.2 | 23.7429
29.26 |  | 0 | [8 empty] | 29.26 | 23.7857
29.32 |  | 0 | [8 empty] | 29.32 | 23.8286
29.38 |  | 0 | [8 empty] | 29.38 | 23.8714
29.44 |  | 0 | [8 empty] | 29.44 | 23.9143
29.5 |  | 0 | [8 empty] | 29.5 | 23.9571
29.56 |  | 0 | [8 empty] | 29.56 | 24
29.62 |  | 0 | [8 empty] | 29.62 | 24.0429
29.68 |  | 0 | [8 empty] | 29.68 | 24.0857
29.74 |  | 0 | [8 empty] | 29.74 | 24.1286
29.8 |  | 0 | [8 empty] | 29.8 | 24.1714
29.86 |  | 0 | [8 empty] | 29.86 | 24.2143
29.92 |  | 0 | [8 empty] | 29.92 | 24.2571
29.98 |  | 0 | [8 empty] | 29.98 | 24.3
30.04 |  | 0 | [8 empty] | 30.04 | 24.3429
30 |  | 0 | [8 empty] | 30 | 24.3857
30.2 |  | 0 | [8 empty] | 30.2 | 24.4286
30.4 |  | 0 | [8 empty] | 30.4 | 24.4714
30.6 |  | 0 | [8 empty] | 30.6 | 24.5143
30.8 |  | 0 | [8 empty] | 30.8 | 24.5571
31 |  | 0 | [8 empty] | 31 | 24.6
31.2 |  | 0 | [8 empty] | 31.2 | 24.6429
31.4 |  | 0 | [8 empty] | 31.4 | 24.6857
31.6 |  | 0 | [8 empty] | 31.6 | 24.7286
31.8 |  | 0 | [8 empty] | 31.8 | 24.7714
32 |  | 0 | [8 empty] | 32 | 24.8143
32.2 |  | 0 | [8 empty] | 32.2 | 24.8571
32.4 |  | 0 | [8 empty] | 32.4 | 24.9
32.6 |  | 0 | [8 empty] | 32.6 | 24.9429
32.8 |  | 0 | [8 empty] | 32.8 | 24.9857
33 |  | 0 | [8 empty] | 33 | 25.0286
33.2 |  | 0 | [8 empty] | 33.2 | 25.0714
33.4 |  | 0 | [8 empty] | 33.4 | 25.1143
33.6 |  | 0 | [8 empty] | 33.6 | 25.1571
33.8 |  | 0 | [8 empty] | 33.8 | 25.2
34 |  | 0 | [8 empty] | 34 | 25.2429
34.2 |  | 0 | [8 empty] | 34.2 | 25.2857
34.4 |  | 0 | [8 empty] | 34.4 | 25.3286
34.6 |  | 0 | [8 empty] | 34.6 | 25.3714
34.8 |  | 0 | [8 empty] | 34.8 | 25.4143
35 |  | 0 | [8 empty] | 35 | 25.4571
35.2 |  | 0 | [8 empty] | 35.2 | 25.5
35.4 |  | 0 | [8 empty] | 35.4 | 25.5429
35.6 |  | 0 | [8 empty] | 35.6 | 25.5857
35.8 |  | 0 | [8 empty] | 35.8 | 25.6286
36 |  | 0 | [8 empty] | 36 | 25.6714
36.2 |  | 0 | [8 empty] | 36.2 | 25.7143
36.4 |  | 0 | [8 empty] | 36.4 | 25.7571
36.6 |  | 0 | [8 empty] | 36.6 | 25.8
36.8 |  | 0 | [8 empty] | 36.8 | 25.8429
37 |  | 0 | [8 empty] | 37 | 25.8857
37.2 |  | 0 | [8 empty] | 37.2 | 25.9286
37.4 |  | 0 | [8 empty] | 37.4 | 25.9714
37.6 |  | 0 | [8 empty] | 37.6 | 26.0143
37.8 |  | 0 | [8 empty] | 37.8 | 26.0571
38 |  | 0 | [8 empty] | 38 | 26.1
38.2 |  | 0 | [8 empty] | 38.2 | 26.1429
38.4 |  | 0 | [8 empty] | 38.4 | 26.1857
38.6 |  | 0 | [8 empty] | 38.6 | 26.2286
38.8 |  | 0 | [8 empty] | 38.8 | 26.2714
39 |  | 0 | [8 empty] | 39 | 26.3143
39.2 |  | 0 | [8 empty] | 39.2 | 26.3571
39.4 |  | 0 | [8 empty] | 39.4 | 26.4
39.6 |  | 0 | [8 empty] | 39.6 | 26.4429
39.8 |  | 0 | [8 empty] | 39.8 | 26.4857
40 |  | 0 | [8 empty] | 40 | 26.5286
40.2 |  | 0 | [8 empty] | 40.2 | 26.5714
40.4 |  | 0 | [8 empty] | 40.4 | 26.6143
40.6 |  | 0 | [8 empty] | 40.6 | 26.6571
40.8 |  | 0 | [8 empty] | 40.8 | 26.7
41 |  | 0 | [8 empty] | 41 | 26.7429
41.2 |  | 0 | [8 empty] | 41.2 | 26.7857
41.4 |  | 0 | [8 empty] | 41.4 | 26.8286
41.6 |  | 0 | [8 empty] | 41.6 | 26.8714
41.8 |  | 0 | [8 empty] | 41.8 | 26.9143
42 |  | 0 | [8 empty] | 42 | 26.9571
42.2 |  | 0 | [8 empty] | 42.2 | 27
42.4 |  | 0 | [8 empty] | 42.4 | 27.0429
42.6 |  | 0 | [8 empty] | 42.6 | 27.0857
42.8 |  | 0 | [8 empty] | 42.8 | 27.1286
43 |  | 0 | [8 empty] | 43 | 27.1714
43.2 |  | 0 | [8 empty] | 43.2 | 27.2143
43.4 |  | 0 | [8 empty] | 43.4 | 27.2571
43.6 |  | 0 | [8 empty] | 43.6 | 27.3
43.8 |  | 0 | [8 empty] | 43.8 | 27.3429
44 |  | 0 | [8 empty] | 44 | 27.3857
44.2 |  | 0 | [8 empty] | 44.2 | 27.4286
44.4 |  | 0 | [8 empty] | 44.4 | 27.4714
44.6 |  | 0 | [8 empty] | 44.6 | 27.5143
44.8 |  | 0 | [8 empty] | 44.8 | 27.5571
45 |  | 0 | [8 empty] | 45 | 27.6
45.2 |  | 0 | [8 empty] | 45.2 | 27.6429
45.4 |  | 0 | [8 empty] | 45.4 | 27.6857
45.6 |  | 0 | [8 empty] | 45.6 | 27.7286
45.8 |  | 0 | [8 empty] | 45.8 | 27.7714
46 |  | 0 | [8 empty] | 46 | 27.8143
46.2 |  | 0 | [8 empty] | 46.2 | 27.8571
46.4 |  | 0 | [8 empty] | 46.4 | 27.9
46.6 |  | 0 | [8 empty] | 46.6 | 27.9429
46.8 |  | 0 | [8 empty] | 46.8 | 27.9857
47 |  | 0 | [8 empty] | 47 | 28.0286
47.2 |  | 0 | [8 empty] | 47.2 | 28.0714
47.4 |  | 0 | [8 empty] | 47.4 | 28.1143
47.6 |  | 0 | [8 empty] | 47.6 | 28.1571
47.8 |  | 0 | [8 empty] | 47.8 | 28.2
48 |  | 0 | [8 empty] | 48 | 28.2429
48.2 |  | 0 | [8 empty] | 48.2 | 28.2857
48.4 |  | 0 | [8 empty] | 48.4 | 28.3286
48.6 |  | 0 | [8 empty] | 48.6 | 28.3714
48.8 |  | 0 | [8 empty] | 48.8 | 28.4143
49 |  | 0 | [8 empty] | 49 | 28.4571
49.2 |  | 0 | [8 empty] | 49.2 | 28.5
49.4 |  | 0 | [8 empty] | 49.4 | 28.5429
49.6 |  | 0 | [8 empty] | 49.6 | 28.5857
49.8 |  | 0 | [8 empty] | 49.8 | 28.6286
50 |  | 0 | [8 empty] | 50 | 28.6714
50.2 |  | 0 | [8 empty] | 50.2 | 28.7143
50.4 |  | 0 | [8 empty] | 50.4 | 28.7571
50.6 |  | 0 | [8 empty] | 50.6 | 28.8
50.8 |  | 0 | [8 empty] | 50.8 | 28.8429
51 |  | 0 | [8 empty] | 51 | 28.8857
51.2 |  | 0 | [8 empty] | 51.2 | 28.9286
51.4 |  | 0 | [8 empty] | 51.4 | 28.9714
51.6 |  | 0 | [8 empty] | 51.6 | 29.0143
51.8 |  | 0 | [8 empty] | 51.8 | 29.0571
52 |  | 0 | [8 empty] | 52 | 29.1
52.2 |  | 0 | [8 empty] | 52.2 | 29.1429
52.4 |  | 0 | [8 empty] | 52.4 | 29.1857
52.6 |  | 0 | [8 empty] | 52.6 | 29.2286
52.8 |  | 0 | [8 empty] | 52.8 | 29.2714
53 |  | 0 | [8 empty] | 53 | 29.3143
53.2 |  | 0 | [8 empty] | 53.2 | 29.3571
53.4 |  | 0 | [8 empty] | 53.4 | 29.4
53.6 |  | 0 | [8 empty] | 53.6 | 29.4429
53.8 |  | 0 | [8 empty] | 53.8 | 29.4857
54 |  | 0 | [8 empty] | 54 | 29.5286
54.2 |  | 0 | [8 empty] | 54.2 | 29.5714
54.4 |  | 0 | [8 empty] | 54.4 | 29.6143
54.6 |  | 0 | [8 empty] | 54.6 | 29.6571
54.8 |  | 0 | [8 empty] | 54.8 | 29.7
55 |  | 0 | [8 empty] | 55 | 29.7429
55.2 |  | 0 | [8 empty] | 55.2 | 29.7857
55.4 |  | 0 | [8 empty] | 55.4 | 29.8286
55.6 |  | 0 | [8 empty] | 55.6 | 29.8714
55.8 |  | 0 | [8 empty] | 55.8 | 29.9143
56 |  | 0 | [8 empty] | 56 | 29.9571
56.2 |  | 0 | [8 empty] | 56.2 | 30
56.4 |  | 0 | [8 empty] | 56.4 | 30.1429
56.6 |  | 0 | [8 empty] | 56.6 | 30.2857
56.8 |  | 0 | [8 empty] | 56.8 | 30.4286
57 |  | 0 | [8 empty] | 57 | 30.5714
57.2 |  | 0 | [8 empty] | 57.2 | 30.7143
57.4 |  | 0 | [8 empty] | 57.4 | 30.8571
57.6 |  | 0 | [8 empty] | 57.6 | 31
57.8 |  | 0 | [8 empty] | 57.8 | 31.1429
58 |  | 0 | [8 empty] | 58 | 31.2857
58.2 |  | 0 | [8 empty] | 58.2 | 31.4286
58.4 |  | 0 | [8 empty] | 58.4 | 31.5714
58.6 |  | 0 | [8 empty] | 58.6 | 31.7143
58.8 |  | 0 | [8 empty] | 58.8 | 31.8571
59 |  | 0 | [8 empty] | 59 | 32
59.2 |  | 0 | [8 empty] | 59.2 | 32.1429
59.4 |  | 0 | [8 empty] | 59.4 | 32.2857
59.6 |  | 0 | [8 empty] | 59.6 | 32.4286
59.8 |  | 0 | [8 empty] | 59.8 | 32.5714
60 |  | 0 | [8 empty] | 60 | 32.7143
60.2 |  | 0 | [8 empty] | 60.2 | 32.8571
60.4 |  | 0 | [8 empty] | 60.4 | 33
60.6 |  | 0 | [8 empty] | 60.6 | 33.1429
60.8 |  | 0 | [8 empty] | 60.8 | 33.2857
61 |  | 0 | [8 empty] | 61 | 33.4286
61.2 |  | 0 | [8 empty] | 61.2 | 33.5714
61.4 |  | 0 | [8 empty] | 61.4 | 33.7143
61.6 |  | 0 | [8 empty] | 61.6 | 33.8571
61.8 |  | 0 | [8 empty] | 61.8 | 34
62 |  | 0 | [8 empty] | 62 | 34.1429
62.2 |  | 0 | [8 empty] | 62.2 | 34.2857
62.4 |  | 0 | [8 empty] | 62.4 | 34.4286
62.6 |  | 0 | [8 empty] | 62.6 | 34.5714
62.8 |  | 0 | [8 empty] | 62.8 | 34.7143
63 |  | 0 | [8 empty] | 63 | 34.8571
63.2 |  | 0 | [8 empty] | 63.2 | 35
63.4 |  | 0 | [8 empty] | 63.4 | 35.1429
63.6 |  | 0 | [8 empty] | 63.6 | 35.2857
63.8 |  | 0 | [8 empty] | 63.8 | 35.4286
64 |  | 0 | [8 empty] | 64 | 35.5714
64.2 |  | 0 | [8 empty] | 64.2 | 35.7143
64.4 |  | 0 | [8 empty] | 64.4 | 35.8571
64.6 |  | 0 | [8 empty] | 64.6 | 36
64.8 |  | 0 | [8 empty] | 64.8 | 36.1429
65 |  | 0 | [8 empty] | 65 | 36.2857
65.2 |  | 0 | [8 empty] | 65.2 | 36.4286
65.4 |  | 0 | [8 empty] | 65.4 | 36.5714
65.6 |  | 0 | [8 empty] | 65.6 | 36.7143
65.8 |  | 0 | [8 empty] | 65.8 | 36.8571
66 |  | 0 | [8 empty] | 66 | 37
66.2 |  | 0 | [8 empty] | 66.2 | 37.1429
66.4 |  | 0 | [8 empty] | 66.4 | 37.2857
66.6 |  | 0 | [8 empty] | 66.6 | 37.4286
66.8 |  | 0 | [8 empty] | 66.8 | 37.5714
67 |  | 0 | [8 empty] | 67 | 37.7143
67.2 |  | 0 | [8 empty] | 67.2 | 37.8571
67.4 |  | 0 | [8 empty] | 67.4 | 38
67.6 |  | 0 | [8 empty] | 67.6 | 38.1429
67.8 |  | 0 | [8 empty] | 67.8 | 38.2857
68 |  | 0 | [8 empty] | 68 | 38.4286
68.2 |  | 0 | [8 empty] | 68.2 | 38.5714
68.4 |  | 0 | [8 empty] | 68.4 | 38.7143
68.6 |  | 0 | [8 empty] | 68.6 | 38.8571
68.8 |  | 0 | [8 empty] | 68.8 | 39
69 |  | 0 | [8 empty] | 69 | 39.1429
69.2 |  | 0 | [8 empty] | 69.2 | 39.2857
69.4 |  | 0 | [8 empty] | 69.4 | 39.4286
69.6 |  | 0 | [8 empty] | 69.6 | 39.5714
69.8 |  | 0 | [8 empty] | 69.8 | 39.7143
70 |  | 0 | [8 empty] | 70 | 39.8571
70.2 |  | 0 | [8 empty] | 70.2 | 40
70.4 |  | 0 | [8 empty] | 70.4 | 40.1429
70.6 |  | 0 | [8 empty] | 70.6 | 40.2857
70.8 |  | 0 | [8 empty] | 70.8 | 40.4286
71 |  | 0 | [8 empty] | 71 | 40.5714
71.2 |  | 0 | [8 empty] | 71.2 | 40.7143
71.4 |  | 0 | [8 empty] | 71.4 | 40.8571
71.6 |  | 0 | [8 empty] | 71.6 | 41
71.8 |  | 0 | [8 empty] | 71.8 | 41.1429
72 |  | 0 | [8 empty] | 72 | 41.2857
72.2 |  | 0 | [8 empty] | 72.2 | 41.4286
72.4 |  | 0 | [8 empty] | 72.4 | 41.5714
72.6 |  | 0 | [8 empty] | 72.6 | 41.7143
72.8 |  | 0 | [8 empty] | 72.8 | 41.8571
73 |  | 0 | [8 empty] | 73 | 42
73.2 |  | 0 | [8 empty] | 73.2 | 42.1429
73.4 |  | 0 | [8 empty] | 73.4 | 42.2857
73.6 |  | 0 | [8 empty] | 73.6 | 42.4286
73.8 |  | 0 | [8 empty] | 73.8 | 42.5714
74 |  | 0 | [8 empty] | 74 | 42.7143
74.2 |  | 0 | [8 empty] | 74.2 | 42.8571
74.4 |  | 0 | [8 empty] | 74.4 | 43
74.6 |  | 0 | [8 empty] | 74.6 | 43.1429
74.8 |  | 0 | [8 empty] | 74.8 | 43.2857
75 |  | 0 | [8 empty] | 75 | 43.4286
75.2 |  | 0 | [8 empty] | 75.2 | 43.5714
75.4 |  | 0 | [8 empty] | 75.4 | 43.7143
75.6 |  | 0 | [8 empty] | 75.6 | 43.8571
75.8 |  | 0 | [8 empty] | 75.8 | 44
76 |  | 0 | [8 empty] | 76 | 44.1429
76.2 |  | 0 | [8 empty] | 76.2 | 44.2857
76.4 |  | 0 | [8 empty] | 76.4 | 44.4286
76.6 |  | 0 | [8 empty] | 76.6 | 44.5714
76.8 |  | 0 | [8 empty] | 76.8 | 44.7143
77 |  | 0 | [8 empty] | 77 | 44.8571
77.2 |  | 0 | [8 empty] | 77.2 | 45
77.4 |  | 0 | [8 empty] | 77.4 | 45.1429
77.6 |  | 0 | [8 empty] | 77.6 | 45.2857
77.8 |  | 0 | [8 empty] | 77.8 | 45.4286
78 |  | 0 | [8 empty] | 78 | 45.5714
78.2 |  | 0 | [8 empty] | 78.2 | 45.7143
78.4 |  | 0 | [8 empty] | 78.4 | 45.8571
78.6 |  | 0 | [8 empty] | 78.6 | 46
78.8 |  | 0 | [8 empty] | 78.8 | 46.1429
79 |  | 0 | [8 empty] | 79 | 46.2857
79.2 |  | 0 | [8 empty] | 79.2 | 46.4286
79.4 |  | 0 | [8 empty] | 79.4 | 46.5714
79.6 |  | 0 | [8 empty] | 79.6 | 46.7143
79.8 |  | 0 | [8 empty] | 79.8 | 46.8571
80 |  | 0 | [8 empty] | 80 | 47
80.2 |  | 0 | [8 empty] | 80.2 | 47.1429
80.4 |  | 0 | [8 empty] | 80.4 | 47.2857
80.6 |  | 0 | [8 empty] | 80.6 | 47.4286
80.8 |  | 0 | [8 empty] | 80.8 | 47.5714
81 |  | 0 | [8 empty] | 81 | 47.7143
81.2 |  | 0 | [8 empty] | 81.2 | 47.8571
81.4 |  | 0 | [8 empty] | 81.4 | 48
81.6 |  | 0 | [8 empty] | 81.6 | 48.1429
81.8 |  | 0 | [8 empty] | 81.8 | 48.2857
82 |  | 0 | [8 empty] | 82 | 48.4286
82.2 |  | 0 | [8 empty] | 82.2 | 48.5714
82.4 |  | 0 | [8 empty] | 82.4 | 48.7143
82.6 |  | 0 | [8 empty] | 82.6 | 48.8571
82.8 |  | 0 | [8 empty] | 82.8 | 49
83 |  | 0 | [8 empty] | 83 | 49.1429
83.2 |  | 0 | [8 empty] | 83.2 | 49.2857
83.4 |  | 0 | [8 empty] | 83.4 | 49.4286
83.6 |  | 0 | [8 empty] | 83.6 | 49.5714
83.8 |  | 0 | [8 empty] | 83.8 | 49.7143
84 |  | 0 | [8 empty] | 84 | 49.8571
84.2 |  | 0 | [8 empty] | 84.2 | 50
84.4 |  | 0 | [8 empty] | 84.4 | 50.1429
84.6 |  | 0 | [8 empty] | 84.6 | 50.2857
84.8 |  | 0 | [8 empty] | 84.8 | 50.4286
85 |  | 0 | [8 empty] | 85 | 50.5714
85.2 |  | 0 | [8 empty] | 85.2 | 50.7143
85.4 |  | 0 | [8 empty] | 85.4 | 50.8571
85.6 |  | 0 | [8 empty] | 85.6 | 51
85.8 |  | 0 | [8 empty] | 85.8 | 51.1429
86 |  | 0 | [8 empty] | 86 | 51.2857
86.2 |  | 0 | [8 empty] | 86.2 | 51.4286
86.4 |  | 0 | [8 empty] | 86.4 | 51.5714
86.6 |  | 0 | [8 empty] | 86.6 | 51.7143
86.8 |  | 0 | [8 empty] | 86.8 | 51.8571
87 |  | 0 | [8 empty] | 87 | 52
87.2 |  | 0 | [8 empty] | 87.2 | 52.1429
87.4 |  | 0 | [8 empty] | 87.4 | 52.2857
87.6 |  | 0 | [8 empty] | 87.6 | 52.4286
87.8 |  | 0 | [8 empty] | 87.8 | 52.5714
88 |  | 0 | [8 empty] | 88 | 52.7143
88.2 |  | 0 | [8 empty] | 88.2 | 52.8571
88.4 |  | 0 | [8 empty] | 88.4 | 53
88.6 |  | 0 | [8 empty] | 88.6 | 53.1429
88.8 |  | 0 | [8 empty] | 88.8 | 53.2857
89 |  | 0 | [8 empty] | 89 | 53.4286
89.2 |  | 0 | [8 empty] | 89.2 | 53.5714
89.4 |  | 0 | [8 empty] | 89.4 | 53.7143
89.6 |  | 0 | [8 empty] | 89.6 | 53.8571
89.8 |  | 0 | [8 empty] | 89.8 | 54
90 |  | 0 | [8 empty] | 90 | 54.1429
90.2 |  | 0 | [8 empty] | 90.2 | 54.2857
90.4 |  | 0 | [8 empty] | 90.4 | 54.4286
90.6 |  | 0 | [8 empty] | 90.6 | 54.5714
90.8 |  | 0 | [8 empty] | 90.8 | 54.7143
91 |  | 0 | [8 empty] | 91 | 54.8571
91.2 |  | 0 | [8 empty] | 91.2 | 55
91.4 |  | 0 | [8 empty] | 91.4 | 55.1429
91.6 |  | 0 | [8 empty] | 91.6 | 55.2857
91.8 |  | 0 | [8 empty] | 91.8 | 55.4286
92 |  | 0 | [8 empty] | 92 | 55.5714
92.2 |  | 0 | [8 empty] | 92.2 | 55.7143
92.4 |  | 0 | [8 empty] | 92.4 | 55.8571
92.6 |  | 0 | [8 empty] | 92.6 | 56
92.8 |  | 0 | [8 empty] | 92.8 | 56.1429
93 |  | 0 | [8 empty] | 93 | 56.2857
93.2 |  | 0 | [8 empty] | 93.2 | 56.4286
93.4 |  | 0 | [8 empty] | 93.4 | 56.5714
93.6 |  | 0 | [8 empty] | 93.6 | 56.7143
93.8 |  | 0 | [8 empty] | 93.8 | 56.8571
94 |  | 0 | [8 empty] | 94 | 57
94.2 |  | 0 | [8 empty] | 94.2 | 57.1429
94.4 |  | 0 | [8 empty] | 94.4 | 57.2857
94.6 |  | 0 | [8 empty] | 94.6 | 57.4286
94.8 |  | 0 | [8 empty] | 94.8 | 57.5714
95 |  | 0 | [8 empty] | 95 | 57.7143
95.2 |  | 0 | [8 empty] | 95.2 | 57.8571
95.4 |  | 0 | [8 empty] | 95.4 | 58
95.6 |  | 0 | [8 empty] | 95.6 | 58.1429
95.8 |  | 0 | [8 empty] | 95.8 | 58.2857
96 |  | 0 | [8 empty] | 96 | 58.4286
96.2 |  | 0 | [8 empty] | 96.2 | 58.5714
96.4 |  | 0 | [8 empty] | 96.4 | 58.7143
96.6 |  | 0 | [8 empty] | 96.6 | 58.8571
96.8 |  | 0 | [8 empty] | 96.8 | 59
97 |  | 0 | [8 empty] | 97 | 59.1429
97.2 |  | 0 | [8 empty] | 97.2 | 59.2857
97.4 |  | 0 | [8 empty] | 97.4 | 59.4286
97.6 |  | 0 | [8 empty] | 97.6 | 59.5714
97.8 |  | 0 | [8 empty] | 97.8 | 59.7143
98 |  | 0 | [8 empty] | 98 | 59.8571
98.2 |  | 0 | [8 empty] | 98.2 | 60
98.4 |  | 0 | [8 empty] | 98.4 | 60.1429
98.6 |  | 0 | [8 empty] | 98.6 | 60.2857
98.8 |  | 0 | [8 empty] | 98.8 | 60.4286
99 |  | 0 | [8 empty] | 99 | 60.5714
99.2 |  | 0 | [8 empty] | 99.2 | 60.7143
99.4 |  | 0 | [8 empty] | 99.4 | 60.8571
99.6 |  | 0 | [8 empty] | 99.6 | 61
99.8 |  | 0 | [8 empty] | 99.8 | 61.1429
100 |  | 0 | [8 empty] | 100 | 61.2857
100.2 |  | 0 | [8 empty] | 100.2 | 61.4286
100 |  | 0 | [8 empty] | 100 | 61.5714
100.6 |  | 0 | [8 empty] | 100.6 | 61.7143
101.2 |  | 0 | [8 empty] | 101.2 | 61.8571
101.8 |  | 0 | [8 empty] | 101.8 | 62
102.4 |  | 0 | [8 empty] | 102.4 | 62.1429
103 |  | 0 | [8 empty] | 103 | 62.2857
103.6 |  | 0 | [8 empty] | 103.6 | 62.4286
104.2 |  | 0 | [8 empty] | 104.2 | 62.5714
104.8 |  | 0 | [8 empty] | 104.8 | 62.7143
105.4 |  | 0 | [8 empty] | 105.4 | 62.8571
106 |  | 0 | [8 empty] | 106 | 63
106.6 |  | 0 | [8 empty] | 106.6 | 63.1429
107.2 |  | 0 | [8 empty] | 107.2 | 63.2857
107.8 |  | 0 | [8 empty] | 107.8 | 63.4286
108.4 |  | 0 | [8 empty] | 108.4 | 63.5714
109 |  | 0 | [8 empty] | 109 | 63.7143
109.6 |  | 0 | [8 empty] | 109.6 | 63.8571
110.2 |  | 0 | [8 empty] | 110.2 | 64
110.8 |  | 0 | [8 empty] | 110.8 | 64.1429
111.4 |  | 0 | [8 empty] | 111.4 | 64.2857
112 |  | 0 | [8 empty] | 112 | 64.4286
112.6 |  | 0 | [8 empty] | 112.6 | 64.5714
113.2 |  | 0 | [8 empty] | 113.2 | 64.7143
113.8 |  | 0 | [8 empty] | 113.8 | 64.8571
114.4 |  | 0 | [8 empty] | 114.4 | 65
115 |  | 0 | [8 empty] | 115 | 65.1429
115.6 |  | 0 | [8 empty] | 115.6 | 65.2857
116.2 |  | 0 | [8 empty] | 116.2 | 65.4286
116.8 |  | 0 | [8 empty] | 116.8 | 65.5714
117.4 |  | 0 | [8 empty] | 117.4 | 65.7143
118 |  | 0 | [8 empty] | 118 | 65.8571
118.6 |  | 0 | [8 empty] | 118.6 | 66
119.2 |  | 0 | [8 empty] | 119.2 | 66.1429
119.8 |  | 0 | [8 empty] | 119.8 | 66.2857
120.4 |  | 0 | [8 empty] | 120.4 | 66.4286
121 |  | 0 | [8 empty] | 121 | 66.5714
121.6 |  | 0 | [8 empty] | 121.6 | 66.7143
122.2 |  | 0 | [8 empty] | 122.2 | 66.8571
122.8 |  | 0 | [8 empty] | 122.8 | 67
123.4 |  | 0 | [8 empty] | 123.4 | 67.1429
124 |  | 0 | [8 empty] | 124 | 67.2857
124.6 |  | 0 | [8 empty] | 124.6 | 67.4286
125.2 |  | 0 | [8 empty] | 125.2 | 67.5714
125.8 |  | 0 | [8 empty] | 125.8 | 67.7143
126.4 |  | 0 | [8 empty] | 126.4 | 67.8571
127 |  | 0 | [8 empty] | 127 | 68
127.6 |  | 0 | [8 empty] | 127.6 | 68.1429
128.2 |  | 0 | [8 empty] | 128.2 | 68.2857
128.8 |  | 0 | [8 empty] | 128.8 | 68.4286
129.4 |  | 0 | [8 empty] | 129.4 | 68.5714
130 |  | 0 | [8 empty] | 130 | 68.7143
130.6 |  | 0 | [8 empty] | 130.6 | 68.8571
131.2 |  | 0 | [8 empty] | 131.2 | 69
131.8 |  | 0 | [8 empty] | 131.8 | 69.1429
132.4 |  | 0 | [8 empty] | 132.4 | 69.2857
133 |  | 0 | [8 empty] | 133 | 69.4286
133.6 |  | 0 | [8 empty] | 133.6 | 69.5714
134.2 |  | 0 | [8 empty] | 134.2 | 69.7143
134.8 |  | 0 | [8 empty] | 134.8 | 69.8571
135.4 |  | 0 | [8 empty] | 135.4 | 70
136 |  | 0 | [8 empty] | 136 | 70.1429
136.6 |  | 0 | [8 empty] | 136.6 | 70.2857
137.2 |  | 0 | [8 empty] | 137.2 | 70.4286
137.8 |  | 0 | [8 empty] | 137.8 | 70.5714
138.4 |  | 0 | [8 empty] | 138.4 | 70.7143
139 |  | 0 | [8 empty] | 139 | 70.8571
139.6 |  | 0 | [8 empty] | 139.6 | 71
140.2 |  | 0 | [8 empty] | 140.2 | 71.1429
140.8 |  | 0 | [8 empty] | 140.8 | 71.2857
141.4 |  | 0 | [8 empty] | 141.4 | 71.4286
142 |  | 0 | [8 empty] | 142 | 71.5714
142.6 |  | 0 | [8 empty] | 142.6 | 71.7143
143.2 |  | 0 | [8 empty] | 143.2 | 71.8571
143.8 |  | 0 | [8 empty] | 143.8 | 72
144.4 |  | 0 | [8 empty] | 144.4 | 72.1429
145 |  | 0 | [8 empty] | 145 | 72.2857
145.6 |  | 0 | [8 empty] | 145.6 | 72.4286
146.2 |  | 0 | [8 empty] | 146.2 | 72.5714
146.8 |  | 0 | [8 empty] | 146.8 | 72.7143
147.4 |  | 0 | [8 empty] | 147.4 | 72.8571
148 |  | 0 | [8 empty] | 148 | 73
148.6 |  | 0 | [8 empty] | 148.6 | 73.1429
149.2 |  | 0 | [8 empty] | 149.2 | 73.2857
149.8 |  | 0 | [8 empty] | 149.8 | 73.4286
150.4 |  | 0 | [8 empty] | 150.4 | 73.5714
151 |  | 0 | [8 empty] | 151 | 73.7143
151.6 |  | 0 | [8 empty] | 151.6 | 73.8571
152.2 |  | 0 | [8 empty] | 152.2 | 74
152.8 |  | 0 | [8 empty] | 152.8 | 74.1429
153.4 |  | 0 | [8 empty] | 153.4 | 74.2857
154 |  | 0 | [8 empty] | 154 | 74.4286
154.6 |  | 0 | [8 empty] | 154.6 | 74.5714
155.2 |  | 0 | [8 empty] | 155.2 | 74.7143
155.8 |  | 0 | [8 empty] | 155.8 | 74.8571
156.4 |  | 0 | [8 empty] | 156.4 | 75
157 |  | 0 | [8 empty] | 157 | 75.1429
157.6 |  | 0 | [8 empty] | 157.6 | 75.2857
158.2 |  | 0 | [8 empty] | 158.2 | 75.4286
158.8 |  | 0 | [8 empty] | 158.8 | 75.5714
159.4 |  | 0 | [8 empty] | 159.4 | 75.7143
160 |  | 0 | [8 empty] | 160 | 75.8571
160.6 |  | 0 | [8 empty] | 160.6 | 76
161.2 |  | 0 | [8 empty] | 161.2 | 76.1429
161.8 |  | 0 | [8 empty] | 161.8 | 76.2857
162.4 |  | 0 | [8 empty] | 162.4 | 76.4286
163 |  | 0 | [8 empty] | 163 | 76.5714
163.6 |  | 0 | [8 empty] | 163.6 | 76.7143
164.2 |  | 0 | [8 empty] | 164.2 | 76.8571
164.8 |  | 0 | [8 empty] | 164.8 | 77
165.4 |  | 0 | [8 empty] | 165.4 | 77.1429
166 |  | 0 | [8 empty] | 166 | 77.2857
166.6 |  | 0 | [8 empty] | 166.6 | 77.4286
167.2 |  | 0 | [8 empty] | 167.2 | 77.5714
167.8 |  | 0 | [8 empty] | 167.8 | 77.7143
168.4 |  | 0 | [8 empty] | 168.4 | 77.8571
169 |  | 0 | [8 empty] | 169 | 78
169.6 |  | 0 | [8 empty] | 169.6 | 78.1429
170.2 |  | 0 | [8 empty] | 170.2 | 78.2857
170.8 |  | 0 | [8 empty] | 170.8 | 78.4286
171.4 |  | 0 | [8 empty] | 171.4 | 78.5714
172 |  | 0 | [8 empty] | 172 | 78.7143
172.6 |  | 0 | [8 empty] | 172.6 | 78.8571
173.2 |  | 0 | [8 empty] | 173.2 | 79
173.8 |  | 0 | [8 empty] | 173.8 | 79.1429
174.4 |  | 0 | [8 empty] | 174.4 | 79.2857
175 |  | 0 | [8 empty] | 175 | 79.4286
175.6 |  | 0 | [8 empty] | 175.6 | 79.5714
176.2 |  | 0 | [8 empty] | 176.2 | 79.7143
176.8 |  | 0 | [8 empty] | 176.8 | 79.8571
177.4 |  | 0 | [8 empty] | 177.4 | 80
178 |  | 0 | [8 empty] | 178 | 80.1429
178.6 |  | 0 | [8 empty] | 178.6 | 80.2857
179.2 |  | 0 | [8 empty] | 179.2 | 80.4286
179.8 |  | 0 | [8 empty] | 179.8 | 80.5714
180.4 |  | 0 | [8 empty] | 180.4 | 80.7143
181 |  | 0 | [8 empty] | 181 | 80.8571
181.6 |  | 0 | [8 empty] | 181.6 | 81
182.2 |  | 0 | [8 empty] | 182.2 | 81.1429
182.8 |  | 0 | [8 empty] | 182.8 | 81.2857
183.4 |  | 0 | [8 empty] | 183.4 | 81.4286
184 |  | 0 | [8 empty] | 184 | 81.5714
184.6 |  | 0 | [8 empty] | 184.6 | 81.7143
185.2 |  | 0 | [8 empty] | 185.2 | 81.8571
185.8 |  | 0 | [8 empty] | 185.8 | 82
186.4 |  | 0 | [8 empty] | 186.4 | 82.1429
187 |  | 0 | [8 empty] | 187 | 82.2857
187.6 |  | 0 | [8 empty] | 187.6 | 82.4286
188.2 |  | 0 | [8 empty] | 188.2 | 82.5714
188.8 |  | 0 | [8 empty] | 188.8 | 82.7143
189.4 |  | 0 | [8 empty] | 189.4 | 82.8571
190 |  | 0 | [8 empty] | 190 | 83
190.6 |  | 0 | [8 empty] | 190.6 | 83.1429
191.2 |  | 0 | [8 empty] | 191.2 | 83.2857
191.8 |  | 0 | [8 empty] | 191.8 | 83.4286
192.4 |  | 0 | [8 empty] | 192.4 | 83.5714
193 |  | 0 | [8 empty] | 193 | 83.7143
193.6 |  | 0 | [8 empty] | 193.6 | 83.8571
194.2 |  | 0 | [8 empty] | 194.2 | 84
194.8 |  | 0 | [8 empty] | 194.8 | 84.1429
195.4 |  | 0 | [8 empty] | 195.4 | 84.2857
196 |  | 0 | [8 empty] | 196 | 84.4286
196.6 |  | 0 | [8 empty] | 196.6 | 84.5714
197.2 |  | 0 | [8 empty] | 197.2 | 84.7143
197.8 |  | 0 | [8 empty] | 197.8 | 84.8571
198.4 |  | 0 | [8 empty] | 198.4 | 85
199 |  | 0 | [8 empty] | 199 | 85.1429
199.6 |  | 0 | [8 empty] | 199.6 | 85.2857
200.2 |  | 0 | [8 empty] | 200.2 | 85.4286
200.8 |  | 0 | [8 empty] | 200.8 | 85.5714
201.4 |  | 0 | [8 empty] | 201.4 | 85.7143
202 |  | 0 | [8 empty] | 202 | 85.8571
202.6 |  | 0 | [8 empty] | 202.6 | 86
203.2 |  | 0 | [8 empty] | 203.2 | 86.1429
203.8 |  | 0 | [8 empty] | 203.8 | 86.2857
204.4 |  | 0 | [8 empty] | 204.4 | 86.4286
205 |  | 0 | [8 empty] | 205 | 86.5714
205.6 |  | 0 | [8 empty] | 205.6 | 86.7143
206.2 |  | 0 | [8 empty] | 206.2 | 86.8571
206.8 |  | 0 | [8 empty] | 206.8 | 87
207.4 |  | 0 | [8 empty] | 207.4 | 87.1429
208 |  | 0 | [8 empty] | 208 | 87.2857
208.6 |  | 0 | [8 empty] | 208.6 | 87.4286
209.2 |  | 0 | [8 empty] | 209.2 | 87.5714
209.8 |  | 0 | [8 empty] | 209.8 | 87.7143
210.4 |  | 0 | [8 empty] | 210.4 | 87.8571
211 |  | 0 | [8 empty] | 211 | 88
211.6 |  | 0 | [8 empty] | 211.6 | 88.1429
212.2 |  | 0 | [8 empty] | 212.2 | 88.2857
212.8 |  | 0 | [8 empty] | 212.8 | 88.4286
213.4 |  | 0 | [8 empty] | 213.4 | 88.5714
214 |  | 0 | [8 empty] | 214 | 88.7143
214.6 |  | 0 | [8 empty] | 214.6 | 88.8571
215.2 |  | 0 | [8 empty] | 215.2 | 89
215.8 |  | 0 | [8 empty] | 215.8 | 89.1429
216.4 |  | 0 | [8 empty] | 216.4 | 89.2857
217 |  | 0 | [8 empty] | 217 | 89.4286
217.6 |  | 0 | [8 empty] | 217.6 | 89.5714
218.2 |  | 0 | [8 empty] | 218.2 | 89.7143
218.8 |  | 0 | [8 empty] | 218.8 | 89.8571
219.4 |  | 0 | [8 empty] | 219.4 | 90
220 |  | 0 | [8 empty] | 220 | 90.1429
220.6 |  | 0 | [8 empty] | 220.6 | 90.2857
221.2 |  | 0 | [8 empty] | 221.2 | 90.4286
221.8 |  | 0 | [8 empty] | 221.8 | 90.5714
222.4 |  | 0 | [8 empty] | 222.4 | 90.7143
223 |  | 0 | [8 empty] | 223 | 90.8571
223.6 |  | 0 | [8 empty] | 223.6 | 91
224.2 |  | 0 | [8 empty] | 224.2 | 91.1429
224.8 |  | 0 | [8 empty] | 224.8 | 91.2857
225.4 |  | 0 | [8 empty] | 225.4 | 91.4286
226 |  | 0 | [8 empty] | 226 | 91.5714
226.6 |  | 0 | [8 empty] | 226.6 | 91.7143
227.2 |  | 0 | [8 empty] | 227.2 | 91.8571
227.8 |  | 0 | [8 empty] | 227.8 | 92
228.4 |  | 0 | [8 empty] | 228.4 | 92.1429
229 |  | 0 | [8 empty] | 229 | 92.2857
229.6 |  | 0 | [8 empty] | 229.6 | 92.4286
230.2 |  | 0 | [8 empty] | 230.2 | 92.5714
230.8 |  | 0 | [8 empty] | 230.8 | 92.7143
231.4 |  | 0 | [8 empty] | 231.4 | 92.8571
232 |  | 0 | [8 empty] | 232 | 93
232.6 |  | 0 | [8 empty] | 232.6 | 93.1429
233.2 |  | 0 | [8 empty] | 233.2 | 93.2857
233.8 |  | 0 | [8 empty] | 233.8 | 93.4286
234.4 |  | 0 | [8 empty] | 234.4 | 93.5714
235 |  | 0 | [8 empty] | 235 | 93.7143
235.6 |  | 0 | [8 empty] | 235.6 | 93.8571
236.2 |  | 0 | [8 empty] | 236.2 | 94
236.8 |  | 0 | [8 empty] | 236.8 | 94.1429
237.4 |  | 0 | [8 empty] | 237.4 | 94.2857
238 |  | 0 | [8 empty] | 238 | 94.4286
238.6 |  | 0 | [8 empty] | 238.6 | 94.5714
239.2 |  | 0 | [8 empty] | 239.2 | 94.7143
239.8 |  | 0 | [8 empty] | 239.8 | 94.8571
240.4 |  | 0 | [8 empty] | 240.4 | 95
241 |  | 0 | [8 empty] | 241 | 95.1429
241.6 |  | 0 | [8 empty] | 241.6 | 95.2857
242.2 |  | 0 | [8 empty] | 242.2 | 95.4286
242.8 |  | 0 | [8 empty] | 242.8 | 95.5714
243.4 |  | 0 | [8 empty] | 243.4 | 95.7143
244 |  | 0 | [8 empty] | 244 | 95.8571
244.6 |  | 0 | [8 empty] | 244.6 | 96
245.2 |  | 0 | [8 empty] | 245.2 | 96.1429
245.8 |  | 0 | [8 empty] | 245.8 | 96.2857
246.4 |  | 0 | [8 empty] | 246.4 | 96.4286
247 |  | 0 | [8 empty] | 247 | 96.5714
247.6 |  | 0 | [8 empty] | 247.6 | 96.7143
248.2 |  | 0 | [8 empty] | 248.2 | 96.8571
248.8 |  | 0 | [8 empty] | 248.8 | 97
249.4 |  | 0 | [8 empty] | 249.4 | 97.1429
250 |  | 0 | [8 empty] | 250 | 97.2857
250.6 |  | 0 | [8 empty] | 250.6 | 97.4286
251.2 |  | 0 | [8 empty] | 251.2 | 97.5714
251.8 |  | 0 | [8 empty] | 251.8 | 97.7143
252.4 |  | 0 | [8 empty] | 252.4 | 97.8571
253 |  | 0 | [8 empty] | 253 | 98
253.6 |  | 0 | [8 empty] | 253.6 | 98.1429
254.2 |  | 0 | [8 empty] | 254.2 | 98.2857
254.8 |  | 0 | [8 empty] | 254.8 | 98.4286
255.4 |  | 0 | [8 empty] | 255.4 | 98.5714
256 |  | 0 | [8 empty] | 256 | 98.7143
256.6 |  | 0 | [8 empty] | 256.6 | 98.8571
257.2 |  | 0 | [8 empty] | 257.2 | 99
257.8 |  | 0 | [8 empty] | 257.8 | 99.1429
258.4 |  | 0 | [8 empty] | 258.4 | 99.2857
259 |  | 0 | [8 empty] | 259 | 99.4286
259.6 |  | 0 | [8 empty] | 259.6 | 99.5714
260.2 |  | 0 | [8 empty] | 260.2 | 99.7143
260.8 |  | 0 | [8 empty] | 260.8 | 99.8571
261.4 |  | 0 | [8 empty] | 261.4 | 100
262 |  | 0 | [8 empty] | 262 | 100.2857
262.6 |  | 0 | [8 empty] | 262.6 | 100.7143
263.2 |  | 0 | [8 empty] | 263.2 | 101.1429
263.8 |  | 0 | [8 empty] | 263.8 | 101.5714
264.4 |  | 0 | [8 empty] | 264.4 | 102
265 |  | 0 | [8 empty] | 265 | 102.4286
265.6 |  | 0 | [8 empty] | 265.6 | 102.8571
266.2 |  | 0 | [8 empty] | 266.2 | 103.2857
266.8 |  | 0 | [8 empty] | 266.8 | 103.7143
267.4 |  | 0 | [8 empty] | 267.4 | 104.1429
268 |  | 0 | [8 empty] | 268 | 104.5714
268.6 |  | 0 | [8 empty] | 268.6 | 105
269.2 |  | 0 | [8 empty] | 269.2 | 105.4286
269.8 |  | 0 | [8 empty] | 269.8 | 105.8571
270.4 |  | 0 | [8 empty] | 270.4 | 106.2857
271 |  | 0 | [8 empty] | 271 | 106.7143
271.6 |  | 0 | [8 empty] | 271.6 | 107.1429
272.2 |  | 0 | [8 empty] | 272.2 | 107.5714
272.8 |  | 0 | [8 empty] | 272.8 | 108
273.4 |  | 0 | [8 empty] | 273.4 | 108.4286
274 |  | 0 | [8 empty] | 274 | 108.8571
274.6 |  | 0 | [8 empty] | 274.6 | 109.2857
275.2 |  | 0 | [8 empty] | 275.2 | 109.7143
275.8 |  | 0 | [8 empty] | 275.8 | 110.1429
276.4 |  | 0 | [8 empty] | 276.4 | 110.5714
277 |  | 0 | [8 empty] | 277 | 111
277.6 |  | 0 | [8 empty] | 277.6 | 111.4286
278.2 |  | 0 | [8 empty] | 278.2 | 111.8571
278.8 |  | 0 | [8 empty] | 278.8 | 112.2857
279.4 |  | 0 | [8 empty] | 279.4 | 112.7143
280 |  | 0 | [8 empty] | 280 | 113.1429
280.6 |  | 0 | [8 empty] | 280.6 | 113.5714
281.2 |  | 0 | [8 empty] | 281.2 | 114
281.8 |  | 0 | [8 empty] | 281.8 | 114.4286
282.4 |  | 0 | [8 empty] | 282.4 | 114.8571
283 |  | 0 | [8 empty] | 283 | 115.2857
283.6 |  | 0 | [8 empty] | 283.6 | 115.7143
284.2 |  | 0 | [8 empty] | 284.2 | 116.1429
284.8 |  | 0 | [8 empty] | 284.8 | 116.5714
285.4 |  | 0 | [8 empty] | 285.4 | 117
286 |  | 0 | [8 empty] | 286 | 117.4286
286.6 |  | 0 | [8 empty] | 286.6 | 117.8571
287.2 |  | 0 | [8 empty] | 287.2 | 118.2857
287.8 |  | 0 | [8 empty] | 287.8 | 118.7143
288.4 |  | 0 | [8 empty] | 288.4 | 119.1429
289 |  | 0 | [8 empty] | 289 | 119.5714
289.6 |  | 0 | [8 empty] | 289.6 | 120
290.2 |  | 0 | [8 empty] | 290.2 | 120.4286
290.8 |  | 0 | [8 empty] | 290.8 | 120.8571
291.4 |  | 0 | [8 empty] | 291.4 | 121.2857
292 |  | 0 | [8 empty] | 292 | 121.7143
292.6 |  | 0 | [8 empty] | 292.6 | 122.1429
293.2 |  | 0 | [8 empty] | 293.2 | 122.5714
293.8 |  | 0 | [8 empty] | 293.8 | 123
294.4 |  | 0 | [8 empty] | 294.4 | 123.4286
295 |  | 0 | [8 empty] | 295 | 123.8571
295.6 |  | 0 | [8 empty] | 295.6 | 124.2857
296.2 |  | 0 | [8 empty] | 296.2 | 124.7143
296.8 |  | 0 | [8 empty] | 296.8 | 125.1429
297.4 |  | 0 | [8 empty] | 297.4 | 125.5714
298 |  | 0 | [8 empty] | 298 | 126
298.6 |  | 0 | [8 empty] | 298.6 | 126.4286
299.2 |  | 0 | [8 empty] | 299.2 | 126.8571
299.8 |  | 0 | [8 empty] | 299.8 | 127.2857
300.4 |  | 0 | [8 empty] | 300.4 | 127.7143
300 |  | 0 | [8 empty] | 300 | 128.1429
302 |  | 0 | [8 empty] | 302 | 128.5714
304 |  | 0 |  |  | -83.3567 | [5 empty] | 304 | 129
306 |  | 0 |  |  | -82.2082 | [5 empty] | 306 | 129.4286
308 |  | 0 |  |  | -82.0363 | [5 empty] | 308 | 129.8571
310 |  | 0 |  |  | -82.0676 | [5 empty] | 310 | 130.2857
312 |  | 0 |  |  | -82.1613 | [5 empty] | 312 | 130.7143
314 |  | 0 |  |  | -84.4817 | [5 empty] | 314 | 131.1429
316 |  | 0 |  |  | -83.7863 | [5 empty] | 316 | 131.5714
318 |  | 0 |  |  | -84.5832 | [5 empty] | 318 | 132
320 |  | 0 |  |  | -82.4426 | [5 empty] | 320 | 132.4286
322 |  | 0 |  |  | -80.4113 | [5 empty] | 322 | 132.8571
324 |  | 0 |  |  | -80.4817 | [5 empty] | 324 | 133.2857
326 |  | 0 |  |  | -79.7863 | [5 empty] | 326 | 133.7143
328 |  | 0 |  |  | -81.5442 | [5 empty] | 328 | 134.1429
330 |  | 0 |  |  | -84.4817 | [5 empty] | 330 | 134.5714
332 |  | 0 |  |  | -86.4817 | [5 empty] | 332 | 135
334 |  | 0 |  |  | -88.0598 | [5 empty] | 334 | 135.4286
336 |  | 0 |  |  | -90.3645 | [5 empty] | 336 | 135.8571
338 |  | 0 |  |  | -89.802 | [5 empty] | 338 | 136.2857
340 |  | 0 |  |  | -87.716 | [5 empty] | 340 | 136.7143
342 |  | 0 |  |  | -86.1067 | [5 empty] | 342 | 137.1429
344 |  | 0 |  |  | -86.2707 | [5 empty] | 344 | 137.5714
346 |  | 0 |  |  | -91.5988 | [5 empty] | 346 | 138
348 |  | 0 |  |  | -90.4817 | [5 empty] | 348 | 138.4286
350 |  | 0 |  |  | -86.4817 | [5 empty] | 350 | 138.8571
352 |  | 0 |  |  | -83.9192 | [5 empty] | 352 | 139.2857
354 |  | 0 |  |  | -84.4817 | [5 empty] | 354 | 139.7143
356 |  | 0 |  |  | -82.0676 | [5 empty] | 356 | 140.1429
358 |  | 0 |  |  | -79.8879 | [5 empty] | 358 | 140.5714
360 |  | 0 |  |  | -80.4817 | [5 empty] | 360 | 141
362 |  | 0 |  |  | -80.4817 | [5 empty] | 362 | 141.4286
364 |  | 0 |  |  | -82.4817 | [5 empty] | 364 | 141.8571
366 |  | 0 |  |  | -83.9035 | [5 empty] | 366 | 142.2857
368 |  | 0 |  |  | -91.8176 | [5 empty] | 368 | 142.7143
370 |  | 0 |  |  | -99.677 | [5 empty] | 370 | 143.1429
372 |  | 0 |  |  | -95.6613 | [5 empty] | 372 | 143.5714
374 |  | 0 |  |  | -90.3879 | [5 empty] | 374 | 144
376 |  | 0 |  |  | -87.5598 | [5 empty] | 376 | 144.4286
378 |  | 0 |  |  | -84.3723 | [5 empty] | 378 | 144.8571
380 |  | 0 |  |  | -81.7317 | [5 empty] | 380 | 145.2857
382 |  | 0 |  |  | -81.5988 | [5 empty] | 382 | 145.7143
384 |  | 0 |  |  | -84.4817 | [5 empty] | 384 | 146.1429
386 |  | 0 |  |  | -79.6848 | [5 empty] | 386 | 146.5714
388 |  | 0 |  |  | -79.4973 | [5 empty] | 388 | 147
390 |  | 0 |  |  | -77.8098 | [5 empty] | 390 | 147.4286
392 |  | 0 |  |  | -75.6692 | [5 empty] | 392 | 147.8571
394 |  | 0 |  |  | -74.4817 | [5 empty] | 394 | 148.2857
396 |  | 0 |  |  | -70.4817 | [5 empty] | 396 | 148.7143
398 |  | 0 |  |  | -66.4426 | [5 empty] | 398 | 149.1429
400 |  | 0 |  |  | -62.466 | [5 empty] | 400 | 149.5714
402 |  | 0 |  |  | -59.5363 | [5 empty] | 402 | 150
404 |  | 0 |  |  | -57.3723 | [5 empty] | 404 | 150.4286
406 |  | 0 |  |  | -56.4817 | [5 empty] | 406 | 150.8571
408 |  | 0 |  |  | -52.1613 | [5 empty] | 408 | 151.2857
410 |  | 0 |  |  | -49.7863 | [5 empty] | 410 | 151.7143
412 |  | 0 |  |  | -46.4348 | [5 empty] | 412 | 152.1429
414 |  | 0 |  |  | -44.302 | [5 empty] | 414 | 152.5714
416 |  | 0 |  |  | -42.2629 | [5 empty] | 416 | 153
418 |  | 0 |  |  | -40.3488 | [5 empty] | 418 | 153.4286
420 |  | 0 |  |  | -40.4817 | [5 empty] | 420 | 153.8571
422 |  | 0 |  |  | -37.2629 | [5 empty] | 422 | 154.2857
424 |  | 0 |  |  | -35.5598 | [5 empty] | 424 | 154.7143
426 |  | 0 |  |  | -34.4817 | [5 empty] | 426 | 155.1429
428 |  | 0 |  |  | -32.4817 | [5 empty] | 428 | 155.5714
430 |  | 0 |  |  | -29.9113 | [5 empty] | 430 | 156
432 |  | 0 |  |  | -30.4817 | [5 empty] | 432 | 156.4286
434 |  | 0 |  |  | -27.5207 | [5 empty] | 434 | 156.8571
436 |  | 0 |  |  | -26.4582 | [5 empty] | 436 | 157.2857
438 |  | 0 |  |  | -26.4817 | [5 empty] | 438 | 157.7143
440 |  | 0 |  |  | -24.1613 | [5 empty] | 440 | 158.1429
442 |  | 0 |  |  | -24.4817 | [5 empty] | 442 | 158.5714
444 |  | 0 |  |  | -24.4817 | [5 empty] | 444 | 159
446 |  | 0 |  |  | -22.1379 | [5 empty] | 446 | 159.4286
448 |  | 0 |  |  | -21.6379 | [5 empty] | 448 | 159.8571
450 |  | 0 |  |  | -20.6067 | [5 empty] | 450 | 160.2857
452 |  | 0 |  |  | -21.4113 | [5 empty] | 452 | 160.7143
454 |  | 0 |  |  | -22.4817 | [5 empty] | 454 | 161.1429
456 |  | 0 |  |  | -22.4817 | [5 empty] | 456 | 161.5714
458 |  | 0 |  |  | -22.4817 | [5 empty] | 458 | 162
460 |  | 0 |  |  | -22.4817 | [5 empty] | 460 | 162.4286
462 |  | 0 |  |  | -21.2863 | [5 empty] | 462 | 162.8571
464 |  | 0 |  |  | -21.552 | [5 empty] | 464 | 163.2857
466 |  | 0 |  |  | -21.6223 | [5 empty] | 466 | 163.7143
468 |  | 0 |  |  | -22.1145 | [5 empty] | 468 | 164.1429
470 |  | 0 |  |  | -24.4817 | [5 empty] | 470 | 164.5714
472 |  | 0 |  |  | -24.4817 | [5 empty] | 472 | 165
474 |  | 0 |  |  | -24.1301 | [5 empty] | 474 | 165.4286
476 |  | 0 |  |  | -25.4895 | [5 empty] | 476 | 165.8571
478 |  | 0 |  |  | -25.927 | [5 empty] | 478 | 166.2857
480 |  | 0 |  |  | -27.5051 | [5 empty] | 480 | 166.7143
482 |  | 0 |  |  | -30.4817 | [5 empty] | 482 | 167.1429
484 |  | 0 |  |  | -29.9192 | [5 empty] | 484 | 167.5714
486 |  | 0 |  |  | -32.4817 | [5 empty] | 486 | 168
488 |  | 0 |  |  | -34.4817 | [5 empty] | 488 | 168.4286
490 |  | 0 |  |  | -34.2395 | [5 empty] | 490 | 168.8571
492 |  | 0 |  |  | -35.8488 | [5 empty] | 492 | 169.2857
494 |  | 0 |  |  | -38.4582 | [5 empty] | 494 | 169.7143
496 |  | 0 |  |  | -40.3098 | [5 empty] | 496 | 170.1429
498 |  | 0 |  |  | -42.2082 | [5 empty] | 498 | 170.5714
500 |  | 0 |  |  | -44.1926 | [5 empty] | 500 | 171
502 |  | 0 |  |  | -46.4426 | [5 empty] | 502 | 171.4286
504 |  | 0 |  |  | -49.4504 | [5 empty] | 504 | 171.8571
506 |  | 0 |  |  | -52.4817 | [5 empty] | 506 | 172.2857
508 |  | 0 |  |  | -54.3567 | [5 empty] | 508 | 172.7143
510 |  | 0 |  |  | -57.591 | [5 empty] | 510 | 173.1429
512 |  | 0 |  |  | -59.8567 | [5 empty] | 512 | 173.5714
514 |  | 0 |  |  | -62.3098 | [5 empty] | 514 | 174
516 |  | 0 |  |  | -66.4817 | [5 empty] | 516 | 174.4286
518 |  | 0 |  |  | -67.9973 | [5 empty] | 518 | 174.8571
520 |  | 0 |  |  | -71.4426 | [5 empty] | 520 | 175.2857
522 |  | 0 |  |  | -75.6613 | [5 empty] | 522 | 175.7143
524 |  | 0 |  |  | -82.4817 | [5 empty] | 524 | 176.1429
526 |  | 0 |  |  | -82.4817 | [5 empty] | 526 | 176.5714
528 |  | 0 |  |  | -83.2551 | [5 empty] | 528 | 177
530 |  | 0 |  |  | -88.4817 | [5 empty] | 530 | 177.4286
532 |  | 0 |  |  | -86.4817 | [5 empty] | 532 | 177.8571
534 |  | 0 |  |  | -86.4817 | [5 empty] | 534 | 178.2857
536 |  | 0 |  |  | -86.4817 | [5 empty] | 536 | 178.7143
538 |  | 0 |  |  | -85.7004 | [5 empty] | 538 | 179.1429
540 |  | 0 |  |  | -88.4817 | [5 empty] | 540 | 179.5714
542 |  | 0 |  |  | -89.5285 | [5 empty] | 542 | 180
544 |  | 0 |  |  | -92.3176 | [5 empty] | 544 | 180.4286
546 |  | 0 |  |  | -90.4504 | [5 empty] | 546 | 180.8571
548 |  | 0 |  |  | -85.4817 | [5 empty] | 548 | 181.2857
550 |  | 0 |  |  | -83.7629 | [5 empty] | 550 | 181.7143
552 |  | 0 |  |  | -83.9738 | [5 empty] | 552 | 182.1429
554 |  | 0 |  |  | -86.2238 | [5 empty] | 554 | 182.5714
556 |  | 0 |  |  | -89.9192 | [5 empty] | 556 | 183
558 |  | 0 |  |  | -91.6379 | [5 empty] | 558 | 183.4286
560 |  | 0 |  |  | -89.9113 | [5 empty] | 560 | 183.8571
562 |  | 0 |  |  | -88.4192 | [5 empty] | 562 | 184.2857
564 |  | 0 |  |  | -88.4817 | [5 empty] | 564 | 184.7143
566 |  | 0 |  |  | -89.5598 | [5 empty] | 566 | 185.1429
568 |  | 0 |  |  | -89.5832 | [5 empty] | 568 | 185.5714
570 |  | 0 |  |  | -90.4817 | [5 empty] | 570 | 186
572 |  | 0 |  |  | -89.552 | [5 empty] | 572 | 186.4286
574 |  | 0 |  |  | -90.4817 | [5 empty] | 574 | 186.8571
576 |  | 0 |  |  | -87.7317 | [5 empty] | 576 | 187.2857
578 |  | 0 |  |  | -85.3254 | [5 empty] | 578 | 187.7143
580 |  | 0 |  |  | -82.4348 | [5 empty] | 580 | 188.1429
582 |  | 0 |  |  | -81.5363 | [5 empty] | 582 | 188.5714
584 |  | 0 |  |  | -84.4817 | [5 empty] | 584 | 189
586 |  | 0 |  |  | -87.2707 | [5 empty] | 586 | 189.4286
588 |  | 0 |  |  | -89.3488 | [5 empty] | 588 | 189.8571
590 |  | 0 |  |  | -85.7473 | [5 empty] | 590 | 190.2857
592 |  | 0 |  |  | -84.4817 | [5 empty] | 592 | 190.7143
594 |  | 0 |  |  | -80.2785 | [5 empty] | 594 | 191.1429
596 |  | 0 |  |  | -79.4973 | [5 empty] | 596 | 191.5714
598 |  | 0 |  |  | -79.3332 | [5 empty] | 598 | 192
600 |  | 0 |  |  | -79.8879 | [5 empty] | 600 | 192.4286
602 |  | 0 |  |  | -85.4817 | [5 empty] | 602 | 192.8571
604 |  | 0 |  |  | -92.4817 | [5 empty] | 604 | 193.2857
606 |  | 0 |  |  | -90.591 | [5 empty] | 606 | 193.7143
608 |  | 0 |  |  | -87.7629 | [5 empty] | 608 | 194.1429
610 |  | 0 |  |  | -85.6379 | [5 empty] | 610 | 194.5714
612 |  | 0 |  |  | -85.2395 | [5 empty] | 612 | 195
614 |  | 0 |  |  | -86.4817 | [5 empty] | 614 | 195.4286
616 |  | 0 |  |  | -88.2473 | [5 empty] | 616 | 195.8571
618 |  | 0 |  |  | -87.966 | [5 empty] | 618 | 196.2857
620 |  | 0 |  |  | -86.0988 | [5 empty] | 620 | 196.7143
622 |  | 0 |  |  | -84.2395 | [5 empty] | 622 | 197.1429
624 |  | 0 |  |  | -83.5442 | [5 empty] | 624 | 197.5714
626 |  | 0 |  |  | -84.4817 | [5 empty] | 626 | 198
628 |  | 0 |  |  | -82.2551 | [5 empty] | 628 | 198.4286
630 |  | 0 |  |  | -81.9895 | [5 empty] | 630 | 198.8571
632 |  | 0 |  |  | -82.4817 | [5 empty] | 632 | 199.2857
634 |  | 0 |  |  | -80.0129 | [5 empty] | 634 | 199.7143
636 |  | 0 |  |  | -78.1926 | [5 empty] | 636 | 200.1429
638 |  | 0 |  |  | -76.4348 | [5 empty] | 638 | 200.5714
640 |  | 0 |  |  | -76.4817 | [5 empty] | 640 | 201
642 |  | 0 |  |  | -76.1926 | [5 empty] | 642 | 201.4286
644 |  | 0 |  |  | -78.4738 | [5 empty] | 644 | 201.8571
646 |  | 0 |  |  | -80.2785 | [5 empty] | 646 | 202.2857
648 |  | 0 |  |  | -79.4895 | [5 empty] | 648 | 202.7143
650 |  | 0 |  |  | -77.6301 | [5 empty] | 650 | 203.1429
652 |  | 0 |  |  | -76.2082 | [5 empty] | 652 | 203.5714
654 |  | 0 |  |  | -75.9426 | [5 empty] | 654 | 204
656 |  | 0 |  |  | -77.9504 | [5 empty] | 656 | 204.4286
658 |  | 0 |  |  | -80.3723 | [5 empty] | 658 | 204.8571
660 |  | 0 |  |  | -84.4817 | [5 empty] | 660 | 205.2857
662 |  | 0 |  |  | -88.0832 | [5 empty] | 662 | 205.7143
664 |  | 0 |  |  | -95.4817 | [5 empty] | 664 | 206.1429
666 |  | 0 |  |  | -93.9192 | [5 empty] | 666 | 206.5714
668 |  | 0 |  |  | -91.7942 | [5 empty] | 668 | 207
670 |  | 0 |  |  | -92.4817 | [5 empty] | 670 | 207.4286
672 |  | 0 |  |  | -92.216 | [5 empty] | 672 | 207.8571
674 |  | 0 |  |  | -91.9582 | [5 empty] | 674 | 208.2857
676 |  | 0 |  |  | -89.8957 | [5 empty] | 676 | 208.7143
678 |  | 0 |  |  | -87.2629 | [5 empty] | 678 | 209.1429
680 |  | 0 |  |  | -83.5051 | [5 empty] | 680 | 209.5714
682 |  | 0 |  |  | -79.8645 | [5 empty] | 682 | 210
684 |  | 0 |  |  | -79.3801 | [5 empty] | 684 | 210.4286
686 |  | 0 |  |  | -80.4817 | [5 empty] | 686 | 210.8571
688 |  | 0 |  |  | -82.4817 | [5 empty] | 688 | 211.2857
690 |  | 0 |  |  | -85.4348 | [5 empty] | 690 | 211.7143
692 |  | 0 |  |  | -87.841 | [5 empty] | 692 | 212.1429
694 |  | 0 |  |  | -89.2942 | [5 empty] | 694 | 212.5714
696 |  | 0 |  |  | -88.2863 | [5 empty] | 696 | 213
698 |  | 0 |  |  | -88.4817 | [5 empty] | 698 | 213.4286
700 |  | 0 |  |  | -85.427 | [5 empty] | 700 | 213.8571
702 |  | 0 |  |  | -84.4504 | [5 empty] | 702 | 214.2857
704 |  | 0 |  |  | -86.2082 | [5 empty] | 704 | 214.7143
706 |  | 0 |  |  | -93.5676 | [5 empty] | 706 | 215.1429
708 |  | 0 |  |  | -94.4817 | [5 empty] | 708 | 215.5714
710 |  | 0 |  |  | -87.466 | [5 empty] | 710 | 216
712 |  | 0 |  |  | -84.1145 | [5 empty] | 712 | 216.4286
714 |  | 0 |  |  | -82.1535 | [5 empty] | 714 | 216.8571
716 |  | 0 |  |  | -81.5207 | [5 empty] | 716 | 217.2857
718 |  | 0 |  |  | -80.5988 | [5 empty] | 718 | 217.7143
720 |  | 0 |  |  | -80.2942 | [5 empty] | 720 | 218.1429
722 |  | 0 |  |  | -82.4817 | [5 empty] | 722 | 218.5714
724 |  | 0 |  |  | -81.5363 | [5 empty] | 724 | 219
726 |  | 0 |  |  | -83.466 | [5 empty] | 726 | 219.4286
728 |  | 0 |  |  | -86.4817 | [5 empty] | 728 | 219.8571
730 |  | 0 |  |  | -86.2317 | [5 empty] | 730 | 220.2857
732 |  | 0 |  |  | -87.6692 | [5 empty] | 732 | 220.7143
734 |  | 0 |  |  | -88.2082 | [5 empty] | 734 | 221.1429
736 |  | 0 |  |  | -87.3098 | [5 empty] | 736 | 221.5714
738 |  | 0 |  |  | -85.7785 | [5 empty] | 738 | 222
740 |  | 0 |  |  | -85.4895 | [5 empty] | 740 | 222.4286
742 |  | 0 |  |  | -84.302 | [5 empty] | 742 | 222.8571
744 |  | 0 |  |  | -83.9582 | [5 empty] | 744 | 223.2857
746 |  | 0 |  |  | -86.4817 | [5 empty] | 746 | 223.7143
748 |  | 0 |  |  | -88.4817 | [5 empty] | 748 | 224.1429
750 |  | 0 |  |  | -93.4738 | [5 empty] | 750 | 224.5714
752 |  | 0 |  |  | -92.0442 | [5 empty] | 752 | 225
754 |  | 0 |  |  | -89.8332 | [5 empty] | 754 | 225.4286
756 |  | 0 |  |  | -88.4348 | [5 empty] | 756 | 225.8571
758 |  | 0 |  |  | -90.4817 | [5 empty] | 758 | 226.2857
760 |  | 0 |  |  | -92.4817 | [5 empty] | 760 | 226.7143
762 |  | 0 |  |  | -91.716 | [5 empty] | 762 | 227.1429
764 |  | 0 |  |  | -90.4817 | [5 empty] | 764 | 227.5714
766 |  | 0 |  |  | -87.6145 | [5 empty] | 766 | 228
768 |  | 0 |  |  | -86.5832 | [5 empty] | 768 | 228.4286
770 |  | 0 |  |  | -87.4348 | [5 empty] | 770 | 228.8571
772 |  | 0 |  |  | -89.4504 | [5 empty] | 772 | 229.2857
774 |  | 0 |  |  | -94.4817 | [5 empty] | 774 | 229.7143
776 |  | 0 |  |  | -102.0129 | [5 empty] | 776 | 230.1429
778 |  | 0 |  |  | -107.3488 | [5 empty] | 778 | 230.5714
780 |  | 0 |  |  | -116.4817 | [5 empty] | 780 | 231
782 |  | 0 |  |  | -108.3957 | [5 empty] | 782 | 231.4286
784 |  | 0 |  |  | -102.4582 | [5 empty] | 784 | 231.8571
786 |  | 0 |  |  | -97.9192 | [5 empty] | 786 | 232.2857
788 |  | 0 |  |  | -96.4817 | [5 empty] | 788 | 232.7143
790 |  | 0 |  |  | -91.7707 | [5 empty] | 790 | 233.1429
792 |  | 0 |  |  | -91.3879 | [5 empty] | 792 | 233.5714
794 |  | 0 |  |  | -90.591 | [5 empty] | 794 | 234
796 |  | 0 |  |  | -90.2395 | [5 empty] | 796 | 234.4286
798 |  | 0 |  |  | -89.7707 | [5 empty] | 798 | 234.8571
800 |  | 0 |  |  | -89.3723 | [5 empty] | 800 | 235.2857
802 |  | 0 |  |  | -87.7395 | [5 empty] | 802 | 235.7143
804 |  | 0 |  |  | -88.4817 | [5 empty] | 804 | 236.1429
806 |  | 0 |  |  | -87.3567 | [5 empty] | 806 | 236.5714
808 |  | 0 |  |  | -87.9348 | [5 empty] | 808 | 237
810 |  | 0 |  |  | -90.4817 | [5 empty] | 810 | 237.4286
812 |  | 0 |  |  | -91.2785 | [5 empty] | 812 | 237.8571
814 |  | 0 |  |  | -91.8879 | [5 empty] | 814 | 238.2857
816 |  | 0 |  |  | -91.8098 | [5 empty] | 816 | 238.7143
818 |  | 0 |  |  | -88.3723 | [5 empty] | 818 | 239.1429
820 |  | 0 |  |  | -85.7785 | [5 empty] | 820 | 239.5714
822 |  | 0 |  |  | -84.0129 | [5 empty] | 822 | 240
824 |  | 0 |  |  | -84.4817 | [5 empty] | 824 | 240.4286
826 |  | 0 |  |  | -84.1379 | [5 empty] | 826 | 240.8571
828 |  | 0 |  |  | -86.3176 | [5 empty] | 828 | 241.2857
830 |  | 0 |  |  | -94.4817 | [5 empty] | 830 | 241.7143
832 |  | 0 |  |  | -99.552 | [5 empty] | 832 | 242.1429
834 |  | 0 |  |  | -101.9504 | [5 empty] | 834 | 242.5714
836 |  | 0 |  |  | -100.4504 | [5 empty] | 836 | 243
838 |  | 0 |  |  | -97.3176 | [5 empty] | 838 | 243.4286
840 |  | 0 |  |  | -93.2707 | [5 empty] | 840 | 243.8571
842 |  | 0 |  |  | -89.5285 | [5 empty] | 842 | 244.2857
844 |  | 0 |  |  | -87.7238 | [5 empty] | 844 | 244.7143
846 |  | 0 |  |  | -87.5988 | [5 empty] | 846 | 245.1429
848 |  | 0 |  |  | -88.4817 | [5 empty] | 848 | 245.5714
850 |  | 0 |  |  | -88.2863 | [5 empty] | 850 | 246
852 |  | 0 |  |  | -90.0207 | [5 empty] | 852 | 246.4286
854 |  | 0 |  |  | -94.4817 | [5 empty] | 854 | 246.8571
856 |  | 0 |  |  | -96.3488 | [5 empty] | 856 | 247.2857
858 |  | 0 |  |  | -95.4582 | [5 empty] | 858 | 247.7143
860 |  | 0 |  |  | -93.591 | [5 empty] | 860 | 248.1429
862 |  | 0 |  |  | -91.6848 | [5 empty] | 862 | 248.5714
864 |  | 0 |  |  | -91.591 | [5 empty] | 864 | 249
866 |  | 0 |  |  | -91.9426 | [5 empty] | 866 | 249.4286
868 |  | 0 |  |  | -95.8723 | [5 empty] | 868 | 249.8571
870 |  | 0 |  |  | -97.8723 | [5 empty] | 870 | 250.2857
872 |  | 0 |  |  | -93.8098 | [5 empty] | 872 | 250.7143
874 |  | 0 |  |  | -91.8957 | [5 empty] | 874 | 251.1429
876 |  | 0 |  |  | -91.4582 | [5 empty] | 876 | 251.5714
878 |  | 0 |  |  | -92.4817 | [5 empty] | 878 | 252
880 |  | 0 |  |  | -91.4895 | [5 empty] | 880 | 252.4286
882 |  | 0 |  |  | -92.4817 | [5 empty] | 882 | 252.8571
884 |  | 0 |  |  | -89.5754 | [5 empty] | 884 | 253.2857
886 |  | 0 |  |  | -88.4817 | [5 empty] | 886 | 253.7143
888 |  | 0 |  |  | -86.4582 | [5 empty] | 888 | 254.1429
890 |  | 0 |  |  | -87.466 | [5 empty] | 890 | 254.5714
892 |  | 0 |  |  | -90.4817 | [5 empty] | 892 | 255
894 |  | 0 |  |  | -92.4817 | [5 empty] | 894 | 255.4286
896 |  | 0 |  |  | -92.4817 | [5 empty] | 896 | 255.8571
898 |  | 0 |  |  | -91.3488 | [5 empty] | 898 | 256.2857
900 |  | 0 |  |  | -91.2395 | [5 empty] | 900 | 256.7143
902 |  | 0 |  |  | -92.4817 | [5 empty] | 902 | 257.1429
904 |  | 0 |  |  | -89.9192 | [5 empty] | 904 | 257.5714
906 |  | 0 |  |  | -90.4817 | [5 empty] | 906 | 258
908 |  | 0 |  |  | -89.9895 | [5 empty] | 908 | 258.4286
910 |  | 0 |  |  | -90.2082 | [5 empty] | 910 | 258.8571
912 |  | 0 |  |  | -88.2004 | [5 empty] | 912 | 259.2857
914 |  | 0 |  |  | -87.6301 | [5 empty] | 914 | 259.7143
916 |  | 0 |  |  | -88.4817 | [5 empty] | 916 | 260.1429
918 |  | 0 |  |  | -85.7942 | [5 empty] | 918 | 260.5714
920 |  | 0 |  |  | -83.8332 | [5 empty] | 920 | 261
922 |  | 0 |  |  | -82.3645 | [5 empty] | 922 | 261.4286
924 |  | 0 |  |  | -81.591 | [5 empty] | 924 | 261.8571
926 |  | 0 |  |  | -81.5207 | [5 empty] | 926 | 262.2857
928 |  | 0 |  |  | -82.1145 | [5 empty] | 928 | 262.7143
930 |  | 0 |  |  | -84.4817 | [5 empty] | 930 | 263.1429
932 |  | 0 |  |  | -85.5754 | [5 empty] | 932 | 263.5714
934 |  | 0 |  |  | -87.8567 | [5 empty] | 934 | 264
936 |  | 0 |  |  | -89.552 | [5 empty] | 936 | 264.4286
938 |  | 0 |  |  | -92.4817 | [5 empty] | 938 | 264.8571
940 |  | 0 |  |  | -93.3176 | [5 empty] | 940 | 265.2857
942 |  | 0 |  |  | -95.302 | [5 empty] | 942 | 265.7143
944 |  | 0 |  |  | -93.4817 | [5 empty] | 944 | 266.1429
946 |  | 0 |  |  | -91.3176 | [5 empty] | 946 | 266.5714
948 |  | 0 |  |  | -90.4817 | [5 empty] | 948 | 267
950 |  | 0 |  |  | -87.5832 | [5 empty] | 950 | 267.4286
952 |  | 0 |  |  | -90.4817 | [5 empty] | 952 | 267.8571
954 |  | 0 |  |  | -92.4817 | [5 empty] | 954 | 268.2857
956 |  | 0 |  |  | -92.4817 | [5 empty] | 956 | 268.7143
958 |  | 0 |  |  | -92.4817 | [5 empty] | 958 | 269.1429
960 |  | 0 |  |  | -90.4817 | [5 empty] | 960 | 269.5714
962 |  | 0 |  |  | -88.4192 | [5 empty] | 962 | 270
964 |  | 0 |  |  | -87.8098 | [5 empty] | 964 | 270.4286
966 |  | 0 |  |  | -87.4895 | [5 empty] | 966 | 270.8571
968 |  | 0 |  |  | -87.9895 | [5 empty] | 968 | 271.2857
970 |  | 0 |  |  | -89.4817 | [5 empty] | 970 | 271.7143
972 |  | 0 |  |  | -91.9582 | [5 empty] | 972 | 272.1429
974 |  | 0 |  |  | -94.4504 | [5 empty] | 974 | 272.5714
976 |  | 0 |  |  | -95.9582 | [5 empty] | 976 | 273
978 |  | 0 |  |  | -97.2629 | [5 empty] | 978 | 273.4286
980 |  | 0 |  |  | -100.4817 | [5 empty] | 980 | 273.8571
982 |  | 0 |  |  | -102.1848 | [5 empty] | 982 | 274.2857
984 |  | 0 |  |  | -105.4504 | [5 empty] | 984 | 274.7143
986 |  | 0 |  |  | -103.7082 | [5 empty] | 986 | 275.1429
988 |  | 0 |  |  | -102.4817 | [5 empty] | 988 | 275.5714
990 |  | 0 |  |  | -103.3176 | [5 empty] | 990 | 276
992 |  | 0 |  |  | -105.7473 | [5 empty] | 992 | 276.4286
994 |  | 0 |  |  | -102.0988 | [5 empty] | 994 | 276.8571
996 |  | 0 |  |  | -97.3567 | [5 empty] | 996 | 277.2857
998 |  | 0 |  |  | -94.4817 | [5 empty] | 998 | 277.7143
1000 |  | 0 |  |  | -89.9973 | [5 empty] | 1000 | 278.1429
1002 |  | 0 |  |  | -89.2863 | [5 empty] | 1002 | 278.5714
1000 |  | 0 |  |  | -90.4817 | [5 empty] | 1000 | 279
1006 |  | 0 |  |  | -90.1848 | [5 empty] | 1006 | 279.4286
1012 |  | 0 |  |  | -26.091 | [5 empty] | 1012 | 279.8571
1018 |  | 0 |  |  | -25.6379 | [5 empty] | 1018 | 280.2857
1024 |  | 0 |  |  | -24.2785 | [5 empty] | 1024 | 280.7143
1030 |  | 0 |  |  | -23.4973 | [5 empty] | 1030 | 281.1429
1036 |  | 0 |  |  | -23.3098 | [5 empty] | 1036 | 281.5714
1042 |  | 0 |  |  | -22.2082 | [5 empty] | 1042 | 282
1048 |  | 0 |  |  | -21.7004 | [5 empty] | 1048 | 282.4286
1054 |  | 0 |  |  | -21.5988 | [5 empty] | 1054 | 282.8571
1060 |  | 0 |  |  | -21.3176 | [5 empty] | 1060 | 283.2857
1066 |  | 0 |  |  | -22.4817 | [5 empty] | 1066 | 283.7143
1072 |  | 0 |  |  | -22.4817 | [5 empty] | 1072 | 284.1429
1078 |  | 0 |  |  | -20.5988 | [5 empty] | 1078 | 284.5714
1084 |  | 0 |  |  | -22.4817 | [5 empty] | 1084 | 285
1090 |  | 0 |  |  | -21.3645 | [5 empty] | 1090 | 285.4286
1096 |  | 0 |  |  | -21.6613 | [5 empty] | 1096 | 285.8571
1102 |  | 0 |  |  | -21.5598 | [5 empty] | 1102 | 286.2857
1108 |  | 0 |  |  | -22.0363 | [5 empty] | 1108 | 286.7143
1114 |  | 0 |  |  | -24.4817 | [5 empty] | 1114 | 287.1429
1120 |  | 0 |  |  | -24.4817 | [5 empty] | 1120 | 287.5714
1126 |  | 0 |  |  | -24.0129 | [5 empty] | 1126 | 288
1132 |  | 0 |  |  | -26.4817 | [5 empty] | 1132 | 288.4286
1138 |  | 0 |  |  | -26.2707 | [5 empty] | 1138 | 288.8571
1144 |  | 0 |  |  | -28.4817 | [5 empty] | 1144 | 289.2857
1150 |  | 0 |  |  | -28.591 | [5 empty] | 1150 | 289.7143
1156 |  | 0 |  |  | -29.7473 | [5 empty] | 1156 | 290.1429
1162 |  | 0 |  |  | -31.5754 | [5 empty] | 1162 | 290.5714
1168 |  | 0 |  |  | -32.591 | [5 empty] | 1168 | 291
1174 |  | 0 |  |  | -35.2942 | [5 empty] | 1174 | 291.4286
1180 |  | 0 |  |  | -36.4426 | [5 empty] | 1180 | 291.8571
1186 |  | 0 |  |  | -38.177 | [5 empty] | 1186 | 292.2857
1192 |  | 0 |  |  | -39.9973 | [5 empty] | 1192 | 292.7143
1198 |  | 0 |  |  | -41.9035 | [5 empty] | 1198 | 293.1429
1204 |  | 0 |  |  | -43.8879 | [5 empty] | 1204 | 293.5714
1210 |  | 0 |  |  | -46.0285 | [5 empty] | 1210 | 294
1216 |  | 0 |  |  | -49.7317 | [5 empty] | 1216 | 294.4286
1222 |  | 0 |  |  | -52.2238 | [5 empty] | 1222 | 294.8571
1228 |  | 0 |  |  | -54.341 | [5 empty] | 1228 | 295.2857
1234 |  | 0 |  |  | -56.3723 | [5 empty] | 1234 | 295.7143
1240 |  | 0 |  |  | -59.4738 | [5 empty] | 1240 | 296.1429
1246 |  | 0 |  |  | -62.2629 | [5 empty] | 1246 | 296.5714
1252 |  | 0 |  |  | -65.677 | [5 empty] | 1252 | 297
1258 |  | 0 |  |  | -68.1379 | [5 empty] | 1258 | 297.4286
1264 |  | 0 |  |  | -71.5129 | [5 empty] | 1264 | 297.8571
1270 |  | 0 |  |  | -74.2004 | [5 empty] | 1270 | 298.2857
1276 |  | 0 |  |  | -81.5051 | [5 empty] | 1276 | 298.7143
1282 |  | 0 |  |  | -80.4817 | [5 empty] | 1282 | 299.1429
1288 |  | 0 |  |  | -77.5442 | [5 empty] | 1288 | 299.5714
1294 |  | 0 |  |  | -82.4817 | [5 empty] | 1294 | 300
1300 |  | 0 |  |  | -83.7004 | [5 empty] | 1300 | 301.4286
1306 |  | 0 |  |  | -84.4035 | [5 empty] | 1306 | 302.8571
1312 |  | 0 |  |  | -86.177 | [5 empty] | 1312 | 304.2857
1318 |  | 0 |  |  | -88.4817 | [5 empty] | 1318 | 305.7143
1324 |  | 0 |  |  | -85.591 | [5 empty] | 1324 | 307.1429
1330 |  | 0 |  |  | -83.3957 | [5 empty] | 1330 | 308.5714
1336 |  | 0 |  |  | -80.3879 | [5 empty] | 1336 | 310
1342 |  | 0 |  |  | -79.7863 | [5 empty] | 1342 | 311.4286
1348 |  | 0 |  |  | -80.177 | [5 empty] | 1348 | 312.8571
1354 |  | 0 |  |  | -81.7473 | [5 empty] | 1354 | 314.2857
1360 |  | 0 |  |  | -85.8957 | [5 empty] | 1360 | 315.7143
1366 |  | 0 |  |  | -92.5832 | [5 empty] | 1366 | 317.1429
1372 |  | 0 |  |  | -88.0129 | [5 empty] | 1372 | 318.5714
1378 |  | 0 |  |  | -81.7238 | [5 empty] | 1378 | 320
1384 |  | 0 |  |  | -79.6457 | [5 empty] | 1384 | 321.4286
1390 |  | 0 |  |  | -80.4817 | [5 empty] | 1390 | 322.8571
1396 |  | 0 |  |  | -81.2863 | [5 empty] | 1396 | 324.2857
1402 |  | 0 |  |  | -83.3957 | [5 empty] | 1402 | 325.7143
1408 |  | 0 |  |  | -84.302 | [5 empty] | 1408 | 327.1429
1414 |  | 0 |  |  | -86.4817 | [5 empty] | 1414 | 328.5714
1420 |  | 0 |  |  | -84.0832 | [5 empty] | 1420 | 330
1426 |  | 0 |  |  | -83.5051 | [5 empty] | 1426 | 331.4286
1432 |  | 0 |  |  | -81.6613 | [5 empty] | 1432 | 332.8571
1438 |  | 0 |  |  | -82.4817 | [5 empty] | 1438 | 334.2857
1444 |  | 0 |  |  | -80.302 | [5 empty] | 1444 | 335.7143
1450 |  | 0 |  |  | -81.5285 | [5 empty] | 1450 | 337.1429
1456 |  | 0 |  |  | -89.3879 | [5 empty] | 1456 | 338.5714
1462 |  | 0 |  |  | -91.6145 | [5 empty] | 1462 | 340
1468 |  | 0 |  |  | -89.7629 | [5 empty] | 1468 | 341.4286
1474 |  | 0 |  |  | -88.0442 | [5 empty] | 1474 | 342.8571
1480 |  | 0 |  |  | -87.7004 | [5 empty] | 1480 | 344.2857
1486 |  | 0 |  |  | -87.4426 | [5 empty] | 1486 | 345.7143
1492 |  | 0 |  |  | -87.6379 | [5 empty] | 1492 | 347.1429
1498 |  | 0 |  |  | -89.341 | [5 empty] | 1498 | 348.5714
1504 |  | 0 |  |  | -92.4817 | [5 empty] | 1504 | 350
1510 |  | 0 |  |  | -91.4113 | [5 empty] | 1510 | 351.4286
1516 |  | 0 |  |  | -90.4817 | [5 empty] | 1516 | 352.8571
1522 |  | 0 |  |  | -87.2551 | [5 empty] | 1522 | 354.2857
1528 |  | 0 |  |  | -86.4817 | [5 empty] | 1528 | 355.7143
1534 |  | 0 |  |  | -83.5129 | [5 empty] | 1534 | 357.1429
1540 |  | 0 |  |  | -85.2629 | [5 empty] | 1540 | 358.5714
1546 |  | 0 |  |  | -86.5832 | [5 empty] | 1546 | 360
1552 |  | 0 |  |  | -88.4817 | [5 empty] | 1552 | 361.4286
1558 |  | 0 |  |  | -88.4817 | [5 empty] | 1558 | 362.8571
1564 |  | 0 |  |  | -86.4817 | [5 empty] | 1564 | 364.2857
1570 |  | 0 |  |  | -83.966 | [5 empty] | 1570 | 365.7143
1576 |  | 0 |  |  | -83.3567 | [5 empty] | 1576 | 367.1429
1582 |  | 0 |  |  | -83.4817 | [5 empty] | 1582 | 368.5714
1588 |  | 0 |  |  | -83.9973 | [5 empty] | 1588 | 370
1594 |  | 0 |  |  | -85.8801 | [5 empty] | 1594 | 371.4286
1600 |  | 0 |  |  | -88.1379 | [5 empty] | 1600 | 372.8571
1606 |  | 0 |  |  | -92.4817 | [5 empty] | 1606 | 374.2857
1612 |  | 0 |  |  | -94.2004 | [5 empty] | 1612 | 375.7143
1618 |  | 0 |  |  | -99.8332 | [5 empty] | 1618 | 377.1429
1624 |  | 0 |  |  | -96.3645 | [5 empty] | 1624 | 378.5714
1630 |  | 0 |  |  | -92.3254 | [5 empty] | 1630 | 380
1636 |  | 0 |  |  | -90.4817 | [5 empty] | 1636 | 381.4286
1642 |  | 0 |  |  | -85.7082 | [5 empty] | 1642 | 382.8571
1648 |  | 0 |  |  | -84.4817 | [5 empty] | 1648 | 384.2857
1654 |  | 0 |  |  | -82.4817 | [5 empty] | 1654 | 385.7143
1660 |  | 0 |  |  | -81.302 | [5 empty] | 1660 | 387.1429
1666 |  | 0 |  |  | -82.4817 | [5 empty] | 1666 | 388.5714
1672 |  | 0 |  |  | -81.6223 | [5 empty] | 1672 | 390
1678 |  | 0 |  |  | -81.5051 | [5 empty] | 1678 | 391.4286
1684 |  | 0 |  |  | -81.4348 | [5 empty] | 1684 | 392.8571
1690 |  | 0 |  |  | -80.427 | [5 empty] | 1690 | 394.2857
1696 |  | 0 |  |  | -81.4113 | [5 empty] | 1696 | 395.7143
1702 |  | 0 |  |  | -84.4817 | [5 empty] | 1702 | 397.1429
1708 |  | 0 |  |  | -85.8645 | [5 empty] | 1708 | 398.5714
1714 |  | 0 |  |  | -91.6223 | [5 empty] | 1714 | 400
1720 |  | 0 |  |  | -98.302 | [5 empty] | 1720 | 401.4286
1726 |  | 0 |  |  | -97.4973 | [5 empty] | 1726 | 402.8571
1732 |  | 0 |  |  | -95.4426 | [5 empty] | 1732 | 404.2857
1738 |  | 0 |  |  | -96.3176 | [5 empty] | 1738 | 405.7143
1744 |  | 0 |  |  | -102.4192 | [5 empty] | 1744 | 407.1429
1750 |  | 0 |  |  | -99.3801 | [5 empty] | 1750 | 408.5714
1756 |  | 0 |  |  | -95.2473 | [5 empty] | 1756 | 410
1762 |  | 0 |  |  | -91.6067 | [5 empty] | 1762 | 411.4286
1768 |  | 0 |  |  | -89.6067 | [5 empty] | 1768 | 412.8571
1774 |  | 0 |  |  | -87.3567 | [5 empty] | 1774 | 414.2857
1780 |  | 0 |  |  | -84.0988 | [5 empty] | 1780 | 415.7143
1786 |  | 0 |  |  | -84.4817 | [5 empty] | 1786 | 417.1429
1792 |  | 0 |  |  | -84.0676 | [5 empty] | 1792 | 418.5714
1798 |  | 0 |  |  | -87.6613 | [5 empty] | 1798 | 420
1804 |  | 0 |  |  | -90.3801 | [5 empty] | 1804 | 421.4286
1810 |  | 0 |  |  | -88.4426 | [5 empty] | 1810 | 422.8571
1816 |  | 0 |  |  | -86.4817 | [5 empty] | 1816 | 424.2857
1822 |  | 0 |  |  | -86.2629 | [5 empty] | 1822 | 425.7143
1828 |  | 0 |  |  | -87.7317 | [5 empty] | 1828 | 427.1429
1834 |  | 0 |  |  | -90.4817 | [5 empty] | 1834 | 428.5714
1840 |  | 0 |  |  | -90.4738 | [5 empty] | 1840 | 430
1846 |  | 0 |  |  | -91.6848 | [5 empty] | 1846 | 431.4286
1852 |  | 0 |  |  | -91.4817 | [5 empty] | 1852 | 432.8571
1858 |  | 0 |  |  | -91.802 | [5 empty] | 1858 | 434.2857
1864 |  | 0 |  |  | -92.3645 | [5 empty] | 1864 | 435.7143
1870 |  | 0 |  |  | -92.2942 | [5 empty] | 1870 | 437.1429
1876 |  | 0 |  |  | -90.4504 | [5 empty] | 1876 | 438.5714
1882 |  | 0 |  |  | -88.4817 | [5 empty] | 1882 | 440
1888 |  | 0 |  |  | -84.427 | [5 empty] | 1888 | 441.4286
1894 |  | 0 |  |  | -82.216 | [5 empty] | 1894 | 442.8571
1900 |  | 0 |  |  | -81.7707 | [5 empty] | 1900 | 444.2857
1906 |  | 0 |  |  | -86.4817 | [5 empty] | 1906 | 445.7143
1912 |  | 0 |  |  | -88.4113 | [5 empty] | 1912 | 447.1429
1918 |  | 0 |  |  | -86.3488 | [5 empty] | 1918 | 448.5714
1924 |  | 0 |  |  | -83.7238 | [5 empty] | 1924 | 450
1930 |  | 0 |  |  | -81.552 | [5 empty] | 1930 | 451.4286
1936 |  | 0 |  |  | -80.3567 | [5 empty] | 1936 | 452.8571
1942 |  | 0 |  |  | -82.3332 | [5 empty] | 1942 | 454.2857
1948 |  | 0 |  |  | -86.0207 | [5 empty] | 1948 | 455.7143
1954 |  | 0 |  |  | -94.4817 | [5 empty] | 1954 | 457.1429
1960 |  | 0 |  |  | -95.6848 | [5 empty] | 1960 | 458.5714
1966 |  | 0 |  |  | -96.4817 | [5 empty] | 1966 | 460
1972 |  | 0 |  |  | -96.4817 | [5 empty] | 1972 | 461.4286
1978 |  | 0 |  |  | -100.4817 | [5 empty] | 1978 | 462.8571
1984 |  | 0 |  |  | -94.1692 | [5 empty] | 1984 | 464.2857
1990 |  | 0 |  |  | -90.4817 | [5 empty] | 1990 | 465.7143
1996 |  | 0 |  |  | -85.6535 | [5 empty] | 1996 | 467.1429
2002 |  | 0 |  |  | -82.2551 | [5 empty] | 2002 | 468.5714
2008 |  | 0 |  |  | -82.4817 | [5 empty] | 2008 | 470
2014 |  | 0 |  |  | -80.1692 | [5 empty] | 2014 | 471.4286
2020 |  | 0 |  |  | -80.4113 | [5 empty] | 2020 | 472.8571
2026 |  | 0 |  |  | -81.3645 | [5 empty] | 2026 | 474.2857
2032 |  | 0 |  |  | -81.7004 | [5 empty] | 2032 | 475.7143
2038 |  | 0 |  |  | -84.4817 | [5 empty] | 2038 | 477.1429
2044 |  | 0 |  |  | -85.6613 | [5 empty] | 2044 | 478.5714
2050 |  | 0 |  |  | -87.8254 | [5 empty] | 2050 | 480
2056 |  | 0 |  |  | -88.1535 | [5 empty] | 2056 | 481.4286
2062 |  | 0 |  |  | -85.9113 | [5 empty] | 2062 | 482.8571
2068 |  | 0 |  |  | -86.4817 | [5 empty] | 2068 | 484.2857
2074 |  | 0 |  |  | -85.2942 | [5 empty] | 2074 | 485.7143
2080 |  | 0 |  |  | -87.5442 | [5 empty] | 2080 | 487.1429
2086 |  | 0 |  |  | -98.4817 | [5 empty] | 2086 | 488.5714
2092 |  | 0 |  |  | -94.2395 | [5 empty] | 2092 | 490
2098 |  | 0 |  |  | -90.1692 | [5 empty] | 2098 | 491.4286
2104 |  | 0 |  |  | -86.2004 | [5 empty] | 2104 | 492.8571
2110 |  | 0 |  |  | -85.5676 | [5 empty] | 2110 | 494.2857
2116 |  | 0 |  |  | -87.5442 | [5 empty] | 2116 | 495.7143
2122 |  | 0 |  |  | -94.4817 | [5 empty] | 2122 | 497.1429
2128 |  | 0 |  |  | -96.1613 | [5 empty] | 2128 | 498.5714
2134 |  | 0 |  |  | -93.3957 | [5 empty] | 2134 | 500
2140 |  | 0 |  |  | -89.7629 | [5 empty] | 2140 | 501.4286
2146 |  | 0 |  |  | -88.4817 | [5 empty] | 2146 | 502.8571
2152 |  | 0 |  |  | -88.0129 | [5 empty] | 2152 | 504.2857
2158 |  | 0 |  |  | -91.5129 | [5 empty] | 2158 | 505.7143
2164 |  | 0 |  |  | -97.2473 | [5 empty] | 2164 | 507.1429
2170 |  | 0 |  |  | -97.3488 | [5 empty] | 2170 | 508.5714
2176 |  | 0 |  |  | -95.6535 | [5 empty] | 2176 | 510
2182 |  | 0 |  |  | -93.7238 | [5 empty] | 2182 | 511.4286
2188 |  | 0 |  |  | -93.5129 | [5 empty] | 2188 | 512.8571
2194 |  | 0 |  |  | -91.9817 | [5 empty] | 2194 | 514.2857
2200 |  | 0 |  |  | -91.6379 | [5 empty] | 2200 | 515.7143
2206 |  | 0 |  |  | -91.4504 | [5 empty] | 2206 | 517.1429
2212 |  | 0 |  |  | -92.4817 | [5 empty] | 2212 | 518.5714
2218 |  | 0 |  |  | -92.4817 | [5 empty] | 2218 | 520
2224 |  | 0 |  |  | -90.0676 | [5 empty] | 2224 | 521.4286
2230 |  | 0 |  |  | -89.2395 | [5 empty] | 2230 | 522.8571
2236 |  | 0 |  |  | -87.5988 | [5 empty] | 2236 | 524.2857
2242 |  | 0 |  |  | -87.3254 | [5 empty] | 2242 | 525.7143
2248 |  | 0 |  |  | -86.2942 | [5 empty] | 2248 | 527.1429
2254 |  | 0 |  |  | -85.8801 | [5 empty] | 2254 | 528.5714
2260 |  | 0 |  |  | -85.6145 | [5 empty] | 2260 | 530
2266 |  | 0 |  |  | -86.0832 | [5 empty] | 2266 | 531.4286
2272 |  | 0 |  |  | -88.4817 | [5 empty] | 2272 | 532.8571
2278 |  | 0 |  |  | -89.6848 | [5 empty] | 2278 | 534.2857
2284 |  | 0 |  |  | -94.4817 | [5 empty] | 2284 | 535.7143
2290 |  | 0 |  |  | -94.1848 | [5 empty] | 2290 | 537.1429
2296 |  | 0 |  |  | -94.4817 | [5 empty] | 2296 | 538.5714
2302 |  | 0 |  |  | -89.7551 | [5 empty] | 2302 | 540
2308 |  | 0 |  |  | -86.591 | [5 empty] | 2308 | 541.4286
2314 |  | 0 |  |  | -86.4817 | [5 empty] | 2314 | 542.8571
2320 |  | 0 |  |  | -85.2629 | [5 empty] | 2320 | 544.2857
2326 |  | 0 |  |  | -84.4113 | [5 empty] | 2326 | 545.7143
2332 |  | 0 |  |  | -84.4348 | [5 empty] | 2332 | 547.1429
2338 |  | 0 |  |  | -86.4817 | [5 empty] | 2338 | 548.5714
2344 |  | 0 |  |  | -89.5832 | [5 empty] | 2344 | 550
2350 |  | 0 |  |  | -96.3332 | [5 empty] | 2350 | 551.4286
2356 |  | 0 |  |  | -106.4817 | [5 empty] | 2356 | 552.8571
2362 |  | 0 |  |  | -104.4817 | [5 empty] | 2362 | 554.2857
2368 |  | 0 |  |  | -100.1692 | [5 empty] | 2368 | 555.7143
2374 |  | 0 |  |  | -98.1613 | [5 empty] | 2374 | 557.1429
2380 |  | 0 |  |  | -95.677 | [5 empty] | 2380 | 558.5714
2386 |  | 0 |  |  | -90.3176 | [5 empty] | 2386 | 560
2392 |  | 0 |  |  | -87.4426 | [5 empty] | 2392 | 561.4286
2398 |  | 0 |  |  | -84.4504 | [5 empty] | 2398 | 562.8571
2404 |  | 0 |  |  | -83.4348 | [5 empty] | 2404 | 564.2857
2410 |  | 0 |  |  | -82.2395 | [5 empty] | 2410 | 565.7143
2416 |  | 0 |  |  | -82.2551 | [5 empty] | 2416 | 567.1429
2422 |  | 0 |  |  | -83.5129 | [5 empty] | 2422 | 568.5714
2428 |  | 0 |  |  | -86.4113 | [5 empty] | 2428 | 570
2434 |  | 0 |  |  | -92.4192 | [5 empty] | 2434 | 571.4286
2440 |  | 0 |  |  | -100.2473 | [5 empty] | 2440 | 572.8571
2446 |  | 0 |  |  | -97.591 | [5 empty] | 2446 | 574.2857
2452 |  | 0 |  |  | -95.8176 | [5 empty] | 2452 | 575.7143
2458 |  | 0 |  |  | -93.4738 | [5 empty] | 2458 | 577.1429
2464 |  | 0 |  |  | -88.4113 | [5 empty] | 2464 | 578.5714
2470 |  | 0 |  |  | -84.4817 | [5 empty] | 2470 | 580
2476 |  | 0 |  |  | -80.466 | [5 empty] | 2476 | 581.4286
2482 |  | 0 |  |  | -79.9035 | [5 empty] | 2482 | 582.8571
2488 |  | 0 |  |  | -81.2863 | [5 empty] | 2488 | 584.2857
2494 |  | 0 |  |  | -83.427 | [5 empty] | 2494 | 585.7143
2500 |  | 0 |  |  | -86.1535 | [5 empty] | 2500 | 587.1429
2506 |  | 0 |  |  | -94.4817 | [5 empty] | 2506 | 588.5714
2512 |  | 0 |  |  | -95.6379 | [5 empty] | 2512 | 590
2518 |  | 0 |  |  | -95.9113 | [5 empty] | 2518 | 591.4286
2524 |  | 0 |  |  | -96.4817 | [5 empty] | 2524 | 592.8571
2530 |  | 0 |  |  | -93.6223 | [5 empty] | 2530 | 594.2857
2536 |  | 0 |  |  | -91.9504 | [5 empty] | 2536 | 595.7143
2542 |  | 0 |  |  | -91.5442 | [5 empty] | 2542 | 597.1429
2548 |  | 0 |  |  | -94.4817 | [5 empty] | 2548 | 598.5714
2554 |  | 0 |  |  | -96.4817 | [5 empty] | 2554 | 600
2560 |  | 0 |  |  | -98.3567 | [5 empty] | 2560 | 601.4286
2566 |  | 0 |  |  | -105.966 | [5 empty] | 2566 | 602.8571
2572 |  | 0 |  |  | -104.1301 | [5 empty] | 2572 | 604.2857
2578 |  | 0 |  |  | -100.0832 | [5 empty] | 2578 | 605.7143
2584 |  | 0 |  |  | -96.1457 | [5 empty] | 2584 | 607.1429
2590 |  | 0 |  |  | -91.6848 | [5 empty] | 2590 | 608.5714
2596 |  | 0 |  |  | -89.3332 | [5 empty] | 2596 | 610
2602 |  | 0 |  |  | -88.4817 | [5 empty] | 2602 | 611.4286
2608 |  | 0 |  |  | -86.4192 | [5 empty] | 2608 | 612.8571
2614 |  | 0 |  |  | -86.216 | [5 empty] | 2614 | 614.2857
2620 |  | 0 |  |  | -88.4817 | [5 empty] | 2620 | 615.7143
2626 |  | 0 |  |  | -87.5676 | [5 empty] | 2626 | 617.1429
2632 |  | 0 |  |  | -90.4817 | [5 empty] | 2632 | 618.5714
2638 |  | 0 |  |  | -91.4582 | [5 empty] | 2638 | 620
2644 |  | 5.7487e-10 |  |  | -93.6613 | [5 empty] | 2644 | 621.4286
2650 |  | 8.312e-10 |  |  | -98.3098 | [5 empty] | 2650 | 622.8571
2656 |  | 1.0839e-09 |  |  | -98.216 | [5 empty] | 2656 | 624.2857
2662 |  | 1.1106e-09 |  |  | -95.5129 | [5 empty] | 2662 | 625.7143
2668 |  | 1.3759e-09 |  |  | -92.216 | [5 empty] | 2668 | 627.1429
2674 |  | 1.7756e-09 |  |  | -91.4035 | [5 empty] | 2674 | 628.5714
2680 |  | 1.8688e-09 |  |  | -90.0754 | [5 empty] | 2680 | 630
2686 |  | 2.0448e-09 |  |  | -89.7082 | [5 empty] | 2686 | 631.4286
2692 |  | 2.1887e-09 |  |  | -89.9582 | [5 empty] | 2692 | 632.8571
2698 |  | 2.2062e-09 |  |  | -91.677 | [5 empty] | 2698 | 634.2857
2704 |  | 2.3564e-09 |  |  | -93.7863 | [5 empty] | 2704 | 635.7143
2710 |  | 3.4689e-09 |  |  | -100.4817 | [5 empty] | 2710 | 637.1429
2716 |  | 5.6372e-09 |  |  | -103.4817 | [5 empty] | 2716 | 638.5714
2722 |  | 7.0403e-09 |  |  | -105.5598 | [5 empty] | 2722 | 640
2728 |  | 7.3182e-09 |  |  | -102.216 | [5 empty] | 2728 | 641.4286
2734 |  | 7.4545e-09 |  |  | -97.6457 | [5 empty] | 2734 | 642.8571
2740 |  | 8.5316e-09 |  |  | -93.6379 | [5 empty] | 2740 | 644.2857
2746 |  | 9.4168e-09 |  |  | -91.4895 | [5 empty] | 2746 | 645.7143
2752 |  | 1.0461e-08 |  |  | -89.6067 | [5 empty] | 2752 | 647.1429
2758 |  | 1.2019e-08 |  |  | -88.2863 | [5 empty] | 2758 | 648.5714
2764 |  | 1.354e-08 |  |  | -87.677 | [5 empty] | 2764 | 650
2770 |  | 1.4425e-08 |  |  | -88.4817 | [5 empty] | 2770 | 651.4286
2776 |  | 1.4884e-08 |  |  | -87.552 | [5 empty] | 2776 | 652.8571
2782 |  | 1.4941e-08 |  |  | -87.841 | [5 empty] | 2782 | 654.2857
2788 |  | 1.5377e-08 |  |  | -90.4817 | [5 empty] | 2788 | 655.7143
2794 |  | 1.7109e-08 |  |  | -93.4895 | [5 empty] | 2794 | 657.1429
2800 |  | 1.9477e-08 |  |  | -99.927 | [5 empty] | 2800 | 658.5714
2806 |  | 1.9932e-08 |  |  | -96.341 | [5 empty] | 2806 | 660
2812 |  | 2.0021e-08 |  |  | -91.7863 | [5 empty] | 2812 | 661.4286
2818 |  | 2.0093e-08 |  |  | -88.3332 | [5 empty] | 2818 | 662.8571
2824 |  | 2.1029e-08 |  |  | -86.3254 | [5 empty] | 2824 | 664.2857
2830 |  | 2.3706e-08 |  |  | -86.2942 | [5 empty] | 2830 | 665.7143
2836 |  | 2.4591e-08 |  |  | -90.4817 | [5 empty] | 2836 | 667.1429
2842 |  | 2.4813e-08 |  |  | -93.341 | [5 empty] | 2842 | 668.5714
2848 |  | 2.5258e-08 |  |  | -97.6535 | [5 empty] | 2848 | 670
2854 |  | 2.5429e-08 |  |  | -104.2551 | [5 empty] | 2854 | 671.4286
2860 |  | 2.5653e-08 |  |  | -103.4895 | [5 empty] | 2860 | 672.8571
2866 |  | 2.6005e-08 |  |  | -97.3488 | [5 empty] | 2866 | 674.2857
2872 |  | 2.636e-08 |  |  | -90.4817 | [5 empty] | 2872 | 675.7143
2878 |  | 2.6636e-08 |  |  | -86.4192 | [5 empty] | 2878 | 677.1429
2884 |  | 2.737e-08 |  |  | -86.4817 | [5 empty] | 2884 | 678.5714
2890 |  | 2.8741e-08 |  |  | -86.3098 | [5 empty] | 2890 | 680
2896 |  | 2.9168e-08 |  |  | -89.6379 | [5 empty] | 2896 | 681.4286
2902 |  | 2.9275e-08 |  |  | -89.9504 | [5 empty] | 2902 | 682.8571
2908 |  | 2.9415e-08 |  |  | -90.4817 | [5 empty] | 2908 | 684.2857
2914 |  | 2.9525e-08 |  |  | -87.4738 | [5 empty] | 2914 | 685.7143
2920 |  | 2.9627e-08 |  |  | -86.6067 | [5 empty] | 2920 | 687.1429
2926 |  | 2.9687e-08 |  |  | -88.4504 | [5 empty] | 2926 | 688.5714
2932 |  | 3.004e-08 |  |  | -90.1067 | [5 empty] | 2932 | 690
2938 |  | 3.0308e-08 |  |  | -91.6067 | [5 empty] | 2938 | 691.4286
2944 |  | 3.0708e-08 |  |  | -94.4817 | [5 empty] | 2944 | 692.8571
2950 |  | 3.1315e-08 |  |  | -93.2551 | [5 empty] | 2950 | 694.2857
2956 |  | 3.2239e-08 |  |  | -92.1613 | [5 empty] | 2956 | 695.7143
2962 |  | 3.2798e-08 |  |  | -92.4817 | [5 empty] | 2962 | 697.1429
2968 |  | 3.3256e-08 |  |  | -89.7551 | [5 empty] | 2968 | 698.5714
2974 |  | 3.3368e-08 |  |  | -87.9504 | [5 empty] | 2974 | 700
2980 |  | 3.3424e-08 |  |  | -86.3332 | [5 empty] | 2980 | 701.4286
2986 |  | 3.3646e-08 |  |  | -85.716 | [5 empty] | 2986 | 702.8571
2992 |  | 3.3797e-08 |  |  | -86.4817 | [5 empty] | 2992 | 704.2857
2998 |  | 3.3854e-08 |  |  | -85.5363 | [5 empty] | 2998 | 705.7143
3004 |  | 3.4111e-08 |  |  | -86.2785 | [5 empty] | 3004 | 707.1429
3000 |  | 3.4333e-08 |  |  | -89.2551 | [5 empty] | 3000 | 708.5714
3020 |  | 3.447e-08 |  |  | -94.4817 | [5 empty] | 3020 | 710
3040 |  | 3.4529e-08 |  |  | -98.216 | [5 empty] | 3040 | 711.4286
3060 | -92.4043 | 3.4638e-08 |  |  | -98.4817 | [5 empty] | 3060 | 712.8571
3080 | -95.9121 | 3.4778e-08 |  |  | -98.4817 | [5 empty] | 3080 | 714.2857
3100 | -95.9746 | -95.8075 |  |  | -93.8801 | [5 empty] | 3100 | 715.7143
3120 | -105.7246 | -95.7244 |  |  | -90.4817 | [5 empty] | 3120 | 717.1429
3140 | -95.7637 | -95.6573 |  |  | -85.9426 | [5 empty] | 3140 | 718.5714
3160 | -93.9824 | -95.637 |  |  | -84.2317 | [5 empty] | 3160 | 720
3180 | -100.3027 | -95.6302 |  |  | -83.6692 | [5 empty] | 3180 | 721.4286
3200 | -97.5449 | -95.6283 |  |  | -84.4817 | [5 empty] | 3200 | 722.8571
3220 | -98.4199 | -95.6177 |  |  | -82.2942 | [5 empty] | 3220 | 724.2857
3240 | -107.584 | -95.5871 |  |  | -84.4817 | [5 empty] | 3240 | 725.7143
3260 | -98.2324 | -95.5326 |  |  | -85.3801 | [5 empty] | 3260 | 727.1429
3280 | -89.5371 | -95.454 |  |  | -86.3723 | [5 empty] | 3280 | 728.5714
3300 | -86.6387 | -95.4209 |  |  | -88.4817 | [5 empty] | 3300 | 730
3320 | -88.5293 | -95.4184 |  |  | -88.1692 | [5 empty] | 3320 | 731.4286
3340 | -95.5605 | -95.3981 |  |  | -89.302 | [5 empty] | 3340 | 732.8571
3360 | -98.6543 | -95.3238 |  |  | -90.4817 | [5 empty] | 3360 | 734.2857
3380 | -89.6777 | -95.2185 |  |  | -89.927 | [5 empty] | 3380 | 735.7143
3400 | -90.5293 | -95.0698 |  |  | -90.0988 | [5 empty] | 3400 | 737.1429
3420 | -89.8105 | -95.0292 |  |  | -89.591 | [5 empty] | 3420 | 738.5714
3440 | -88.0762 | -94.9918 |  |  | -88.3098 | [5 empty] | 3440 | 740
3460 | -88.1777 | -94.9187 |  |  | -88.4817 | [5 empty] | 3460 | 741.4286
3480 | -90.5293 | -94.8951 |  |  | -85.5442 | [5 empty] | 3480 | 742.8571
3500 | -93.3809 | -94.8395 |  |  | -83.9973 | [5 empty] | 3500 | 744.2857
3520 | -102.498 | -94.6954 |  |  | -83.9973 | [5 empty] | 3520 | 745.7143
3540 | -93.5996 | -94.5577 |  |  | -85.5363 | [5 empty] | 3540 | 747.1429
3560 | -87.6152 | -94.4765 |  |  | -86.1926 | [5 empty] | 3560 | 748.5714
3580 | -86.2559 | -94.4145 |  |  | -88.4817 | [5 empty] | 3580 | 750
3600 | -93.4199 | -94.3745 |  |  | -88.4817 | [5 empty] | 3600 | 751.4286
3620 | -100.5293 | -94.3503 |  |  | -88.4817 | [5 empty] | 3620 | 752.8571
3640 | -101.3965 | -94.3375 |  |  | -89.716 | [5 empty] | 3640 | 754.2857
3660 | -90.2871 | -94.3233 |  |  | -90.3332 | [5 empty] | 3660 | 755.7143
3680 | -85.7246 | -94.2875 |  |  | -89.7004 | [5 empty] | 3680 | 757.1429
3700 | -90.5293 | -94.257 |  |  | -90.4817 | [5 empty] | 3700 | 758.5714
3720 | -96.5293 | -94.2247 |  |  | -89.7238 | [5 empty] | 3720 | 760
3740 | -93.5137 | -94.1906 |  |  | -91.4817 | [5 empty] | 3740 | 761.4286
3760 | -97.6699 | -94.1685 |  |  | -93.427 | [5 empty] | 3760 | 762.8571
3780 | -96.5059 | -94.1627 |  |  | -93.5832 | [5 empty] | 3780 | 764.2857
3800 | -94.5293 | -94.1569 |  |  | -94.4817 | [5 empty] | 3800 | 765.7143
3820 | -94.5059 | -94.1564 |  |  | -91.8176 | [5 empty] | 3820 | 767.1429
3840 | -95.584 | -94.1545 |  |  | -92.3879 | [5 empty] | 3840 | 768.5714
3860 | -91.3418 | -94.1423 |  |  | -96.591 | [5 empty] | 3860 | 770
3880 | -88.6309 | -94.1208 |  |  | -98.3332 | [5 empty] | 3880 | 771.4286
3900 | -93.7012 | -94.1134 |  |  | -94.6067 | [5 empty] | 3900 | 772.8571
3920 | -99.7012 | -94.0948 |  |  | -91.6301 | [5 empty] | 3920 | 774.2857
3940 | -98.5293 | -94.0919 |  |  | -92.4817 | [5 empty] | 3940 | 775.7143
3960 | -99.5684 | -94.0577 |  |  | -90.2863 | [5 empty] | 3960 | 777.1429
3980 | -99.9355 | -94.0353 |  |  | -91.4426 | [5 empty] | 3980 | 778.5714
4000 | -102.1934 | -94.0215 |  |  | -93.5129 | [5 empty] | 4000 | 780
4020 | -94.5293 | -93.9341 |  |  | -94.341 | [5 empty] | 4020 | 781.4286
4040 | -95.7168 | -93.8895 |  |  | -93.2942 | [5 empty] | 4040 | 782.8571
4060 | -93.9746 | -93.884 |  |  | -91.2629 | [5 empty] | 4060 | 784.2857
4080 | -92.1699 | -93.8355 |  |  | -92.3957 | [5 empty] | 4080 | 785.7143
4100 | -90.3418 | -93.7601 |  |  | -98.4817 | [5 empty] | 4100 | 787.1429
4120 | -92.5293 | -93.7092 |  |  | -94.4817 | [5 empty] | 4120 | 788.5714
4140 | -93.3887 | -93.6627 |  |  | -88.2629 | [5 empty] | 4140 | 790
4160 | -99.5059 | -93.6115 |  |  | -84.2551 | [5 empty] | 4160 | 791.4286
4180 | -102.5293 | -93.6065 |  |  | -81.7004 | [5 empty] | 4180 | 792.8571
4200 | -96.5293 | -93.602 |  |  | -82.4817 | [5 empty] | 4200 | 794.2857
4220 | -98.2324 | -93.5697 |  |  | -81.7942 | [5 empty] | 4220 | 795.7143
4240 | -102.4355 | -93.5287 |  |  | -85.302 | [5 empty] | 4240 | 797.1429
4260 | -95.8965 | -93.4872 |  |  | -90.4817 | [5 empty] | 4260 | 798.5714
4280 | -96.5293 | -93.4438 |  |  | -96.3567 | [5 empty] | 4280 | 800
4300 | -98.6543 | -93.4039 |  |  | -97.7395 | [5 empty] | 4300 | 801.4286
4320 | -102.2402 | -93.3546 |  |  | -97.2785 | [5 empty] | 4320 | 802.8571
4340 | -99.6465 | -93.306 |  |  | -93.8176 | [5 empty] | 4340 | 804.2857
4360 | -98.5293 | -93.2816 |  |  | -92.4817 | [5 empty] | 4360 | 805.7143
4380 | -93.9043 | -93.2705 |  |  | -88.0051 | [5 empty] | 4380 | 807.1429
4400 | -91.6777 | -93.2676 |  |  | -86.3957 | [5 empty] | 4400 | 808.5714
4420 | -92.5293 | -93.2667 |  |  | -85.8254 | [5 empty] | 4420 | 810
4440 | -97.6934 | -93.2385 |  |  | -86.3332 | [5 empty] | 4440 | 811.4286
4460 | -102.4043 | -93.2303 |  |  | -90.591 | [5 empty] | 4460 | 812.8571
4480 | -107.9121 | -93.2081 |  |  | -97.3332 | [5 empty] | 4480 | 814.2857
4500 | -100.4902 | -93.1964 |  |  | -94.177 | [5 empty] | 4500 | 815.7143
4520 | -95.8418 | -93.1531 |  |  | -92.4817 | [5 empty] | 4520 | 817.1429
4540 | -93.3027 | -93.1335 |  |  | -90.4817 | [5 empty] | 4540 | 818.5714
4560 | -91.6465 | -93.1531 |  |  | -87.5988 | [5 empty] | 4560 | 820
4580 | -95.3496 | -93.1547 |  |  | -87.3723 | [5 empty] | 4580 | 821.4286
4600 | -106.5293 | -93.1606 |  |  | -85.8879 | [5 empty] | 4600 | 822.8571
4620 | -97.4434 | -93.1695 |  |  | -85.6692 | [5 empty] | 4620 | 824.2857
4640 | -91.7559 | -93.1537 |  |  | -85.6145 | [5 empty] | 4640 | 825.7143
4660 | -90.1543 | -93.0984 |  |  | -86.4817 | [5 empty] | 4660 | 827.1429
4680 | -88.5293 | -93.1121 |  |  | -84.216 | [5 empty] | 4680 | 828.5714
4700 | -94.0684 | -93.2339 |  |  | -82.5988 | [5 empty] | 4700 | 830
4720 | -94.3809 | -93.326 |  |  | -82.4817 | [5 empty] | 4720 | 831.4286
4740 | -91.4277 | -93.345 |  |  | -78.4035 | [5 empty] | 4740 | 832.8571
4760 | -96.2715 | -93.3419 |  |  | -78.0129 | [5 empty] | 4760 | 834.2857
4780 | -92.5293 | -93.3743 |  |  | -80.4817 | [5 empty] | 4780 | 835.7143
4800 | -88.2871 | -93.4332 |  |  | -80.1848 | [5 empty] | 4800 | 837.1429
4820 | -88.3418 | -93.5015 |  |  | -83.2473 | [5 empty] | 4820 | 838.5714
4840 | -90.5293 | -93.615 |  |  | -86.0988 | [5 empty] | 4840 | 840
4860 | -91.6309 | -93.7097 |  |  | -89.7317 | [5 empty] | 4860 | 841.4286
4880 | -93.4824 | -93.7694 |  |  | -89.8645 | [5 empty] | 4880 | 842.8571
4900 | -95.6309 | -93.8005 |  |  | -90.4817 | [5 empty] | 4900 | 844.2857
4920 | -98.3652 | -93.8005 |  |  | -89.5051 | [5 empty] | 4920 | 845.7143
4940 | -97.9277 | -93.8236 |  |  | -89.6692 | [5 empty] | 4940 | 847.1429
4960 | -93.873 | -93.9474 |  |  | -92.2238 | [5 empty] | 4960 | 848.5714
4980 | -94.5293 | -94.1413 |  |  | -96.4504 | [5 empty] | 4980 | 850
5000 | -94.2637 | -94.1609 |  |  | -96.3098 | [5 empty] | 5000 | 851.4286
5020 | -93.9824 | -94.1536 |  |  | -94.1535 | [5 empty] | 5020 | 852.8571
5040 | -95.834 | -94.1565 |  |  | -94.4817 | [5 empty] | 5040 | 854.2857
5060 | -101.6699 | -94.2168 |  |  | -92.3723 | [5 empty] | 5060 | 855.7143
5080 | -101.6152 | -94.4274 |  |  | -92.4817 | [5 empty] | 5080 | 857.1429
5100 | -112.209 | -94.4837 |  |  | -88.4582 | [5 empty] | 5100 | 858.5714
5120 | -106.4199 | -94.483 |  |  | -85.8176 | [5 empty] | 5120 | 860
5140 | -98.4199 | -94.5006 |  |  | -84.1145 | [5 empty] | 5140 | 861.4286
5160 | -95.9043 | -94.4913 |  |  | -86.4817 | [5 empty] | 5160 | 862.8571
5180 | -100.5293 | -94.4907 |  |  | -86.1379 | [5 empty] | 5180 | 864.2857
5200 | -96.5293 | -94.5125 |  |  | -89.5754 | [5 empty] | 5200 | 865.7143
5220 | -104.5293 | -94.5368 |  |  | -94.4817 | [5 empty] | 5220 | 867.1429
5240 | -93.8418 | -94.5598 |  |  | -97.4113 | [5 empty] | 5240 | 868.5714
5260 | -95.6465 | -94.6052 |  |  | -97.7707 | [5 empty] | 5260 | 870
5280 | -97.7246 | -94.7213 |  |  | -96.4582 | [5 empty] | 5280 | 871.4286
5300 | -89.6699 | -94.741 |  |  | -96.4817 | [5 empty] | 5300 | 872.8571
5320 | -92.5293 | -94.7173 |  |  | -93.3332 | [5 empty] | 5320 | 874.2857
5340 | -101.5449 | -94.6963 |  |  | -91.591 | [5 empty] | 5340 | 875.7143
5360 | -92.1152 | -94.6984 |  |  | -91.552 | [5 empty] | 5360 | 877.1429
5380 | -90.1309 | -94.6947 |  |  | -91.5363 | [5 empty] | 5380 | 878.5714
5400 | -91.7715 | -94.6474 |  |  | -92.4817 | [5 empty] | 5400 | 880
5420 | -92.1152 | -94.628 |  |  | -91.7082 | [5 empty] | 5420 | 881.4286
5440 | -91.6543 | -94.5703 |  |  | -92.2395 | [5 empty] | 5440 | 882.8571
5460 | -101.7402 | -94.5255 |  |  | -93.3098 | [5 empty] | 5460 | 884.2857
5480 | -102.2012 | -94.5396 |  |  | -91.9113 | [5 empty] | 5480 | 885.7143
5500 | -93.5918 | -94.6194 |  |  | -89.8957 | [5 empty] | 5500 | 887.1429
5520 | -92.5293 | -94.658 |  |  | -88.2707 | [5 empty] | 5520 | 888.5714
5540 | -92.4355 | -94.6963 |  |  | -88.2082 | [5 empty] | 5540 | 890
5560 | -92.1934 | -94.7002 |  |  | -90.1692 | [5 empty] | 5560 | 891.4286
5580 | -92.5293 | -94.7002 |  |  | -95.9973 | [5 empty] | 5580 | 892.8571
5600 | -91.5527 | -94.7162 |  |  | -97.5129 | [5 empty] | 5600 | 894.2857
5620 | -91.5762 | -94.7248 |  |  | -94.4817 | [5 empty] | 5620 | 895.7143
5640 | -94.5293 | -94.7046 |  |  | -88.3801 | [5 empty] | 5640 | 897.1429
5660 | -97.9277 | -94.6955 |  |  | -85.6848 | [5 empty] | 5660 | 898.5714
5680 | -103.709 | -94.7005 |  |  | -85.466 | [5 empty] | 5680 | 900
5700 | -108.5293 | -94.7067 |  |  | -86.2395 | [5 empty] | 5700 | 901.4286
5720 | -93.8652 | -94.6912 |  |  | -87.9348 | [5 empty] | 5720 | 902.8571
5740 | -91.584 | -94.6571 |  |  | -89.2785 | [5 empty] | 5740 | 904.2857
5760 | -92.3418 | -94.6012 |  |  | -88.052 | [5 empty] | 5760 | 905.7143
5780 | -93.7168 | -94.5861 |  |  | -86.3332 | [5 empty] | 5780 | 907.1429
5800 | -91.7324 | -94.6289 |  |  | -86.4817 | [5 empty] | 5800 | 908.5714
5820 | -92.5293 | -94.6684 |  |  | -83.3098 | [5 empty] | 5820 | 910
5840 | -99.7324 | -94.6786 |  |  | -83.3176 | [5 empty] | 5840 | 911.4286
5860 | -101.6387 | -94.6798 |  |  | -83.9348 | [5 empty] | 5860 | 912.8571
5880 | -100.5293 | -94.6752 |  |  | -86.0832 | [5 empty] | 5880 | 914.2857
5900 | -109.3105 | -94.6502 |  |  | -88.2863 | [5 empty] | 5900 | 915.7143
5920 | -95.9746 | -94.6505 |  |  | -90.4817 | [5 empty] | 5920 | 917.1429
5940 | -90.084 | -94.6883 |  |  | -90.4817 | [5 empty] | 5940 | 918.5714
5960 | -90.4277 | -94.7498 |  |  | -89.7004 | [5 empty] | 5960 | 920
5980 | -94.459 | -94.7716 |  |  | -89.5676 | [5 empty] | 5980 | 921.4286
6000 | -101.7324 | -94.7667 |  |  | -90.3176 | [5 empty] | 6000 | 922.8571
6020 | -111.7949 | -94.7301 |  |  | -91.6223 | [5 empty] | 6020 | 924.2857
6040 | -97.4512 | -94.6886 |  |  | -92.4817 | [5 empty] | 6040 | 925.7143
6060 | -92.1074 | -94.71 |  |  | -91.591 | [5 empty] | 6060 | 927.1429
6080 | -102.5293 | -94.8247 |  |  | -90.216 | [5 empty] | 6080 | 928.5714
6100 | -100.1855 | -94.8589 |  |  | -89.7942 | [5 empty] | 6100 | 930
6120 | -108.5293 | -94.8658 |  |  | -90.4817 | [5 empty] | 6120 | 931.4286
6140 | -95.7871 | -94.8971 |  |  | -89.5442 | [5 empty] | 6140 | 932.8571
6160 | -99.6934 | -94.8624 |  |  | -90.4817 | [5 empty] | 6160 | 934.2857
6180 | -102.4043 | -94.8246 |  |  | -92.4817 | [5 empty] | 6180 | 935.7143
6200 | -102.5293 | -94.9641 |  |  | -96.4817 | [5 empty] | 6200 | 937.1429
6220 | -98.5293 | -95.1056 |  |  | -95.4973 | [5 empty] | 6220 | 938.5714
6240 | -97.6934 | -95.1844 |  |  | -93.3801 | [5 empty] | 6240 | 940
6260 | -109.7168 | -95.2559 |  |  | -91.302 | [5 empty] | 6260 | 941.4286
6280 | -96.5293 | -95.303 |  |  | -89.5832 | [5 empty] | 6280 | 942.8571
6300 | -97.5762 | -95.3307 |  |  | -89.4035 | [5 empty] | 6300 | 944.2857
6320 | -104.0996 | -95.3429 |  |  | -88.4348 | [5 empty] | 6320 | 945.7143
6340 | -96.4512 | -95.3483 |  |  | -87.9035 | [5 empty] | 6340 | 947.1429
6360 | -95.6309 | -95.3742 |  |  | -86.466 | [5 empty] | 6360 | 948.5714
6380 | -95.7949 | -95.3719 |  |  | -86.4817 | [5 empty] | 6380 | 950
6400 | -96.3809 | -95.3889 |  |  | -84.4817 | [5 empty] | 6400 | 951.4286
6420 | -95.998 | -95.4276 |  |  | -84.3879 | [5 empty] | 6420 | 952.8571
6440 | -95.6309 | -95.4376 |  |  | -84.6067 | [5 empty] | 6440 | 954.2857
6460 | -96.3809 | -95.4055 |  |  | -87.6223 | [5 empty] | 6460 | 955.7143
6480 | -99.4355 | -95.3691 |  |  | -92.0832 | [5 empty] | 6480 | 957.1429
6500 | -100.4824 | -95.3306 |  |  | -95.3332 | [5 empty] | 6500 | 958.5714
6520 | -105.5449 | -95.302 |  |  | -96.4817 | [5 empty] | 6520 | 960
6540 | -96.0918 | -95.3072 |  |  | -95.7551 | [5 empty] | 6540 | 961.4286
6560 | -98.334 | -95.3281 |  |  | -98.2004 | [5 empty] | 6560 | 962.8571
6580 | -96.5293 | -95.3303 |  |  | -99.4973 | [5 empty] | 6580 | 964.2857
6600 | -94.5293 | -95.3381 |  |  | -95.6223 | [5 empty] | 6600 | 965.7143
6620 | -94.4434 | -95.3232 |  |  | -90.4817 | [5 empty] | 6620 | 967.1429
6640 | -100.5293 | -95.366 |  |  | -85.5442 | [5 empty] | 6640 | 968.5714
6660 | -98.5293 | -95.3571 |  |  | -83.9035 | [5 empty] | 6660 | 970
6680 | -92.5293 | -95.3329 |  |  | -83.7395 | [5 empty] | 6680 | 971.4286
6700 | -92.5293 | -95.4368 |  |  | -85.2629 | [5 empty] | 6700 | 972.8571
6720 | -90.5293 | -95.453 |  |  | -85.8645 | [5 empty] | 6720 | 974.2857
6740 | -90.5293 | -95.381 |  |  | -85.9738 | [5 empty] | 6740 | 975.7143
6760 | -93.4355 | -95.4396 |  |  | -86.4817 | [5 empty] | 6760 | 977.1429
6780 | -101.748 | -95.5252 |  |  | -85.6379 | [5 empty] | 6780 | 978.5714
6800 | -98.2637 | -95.5863 |  |  | -87.302 | [5 empty] | 6800 | 980
6820 | -102.5293 | -95.6456 |  |  | -90.4817 | [5 empty] | 6820 | 981.4286
6840 | -101.4824 | -95.7107 |  |  | -95.7082 | [5 empty] | 6840 | 982.8571
6860 | -102.5293 | -95.7133 |  |  | -96.4426 | [5 empty] | 6860 | 984.2857
6880 | -102.5293 | -95.7088 |  |  | -93.3176 | [5 empty] | 6880 | 985.7143
6900 | -102.1621 | -95.7598 |  |  | -88.2238 | [5 empty] | 6900 | 987.1429
6920 | -95.7324 | -95.8172 |  |  | -87.341 | [5 empty] | 6920 | 988.5714
6940 | -94.5293 | -95.8773 |  |  | -87.5129 | [5 empty] | 6940 | 990
6960 | -97.6934 | -95.9481 |  |  | -89.2473 | [5 empty] | 6960 | 991.4286
6980 | -101.4824 | -95.9963 |  |  | -91.3957 | [5 empty] | 6980 | 992.8571
7000 | -96.5293 | -96.072 |  |  | -91.6926 | [5 empty] | 7000 | 994.2857
7020 | -93.3027 | -96.1033 |  |  | -89.9895 | [5 empty] | 7020 | 995.7143
7040 | -91.3418 | -96.092 |  |  | -89.7395 | [5 empty] | 7040 | 997.1429
7060 | -92.4512 | -96.0798 |  |  | -90.3567 | [5 empty] | 7060 | 998.5714
7080 | -96.5293 | -96.0304 |  |  | -92.4817 | [5 empty] | 7080 | 1000
7100 | -98.5293 | -96.0101 |  |  | -91.7082 | [5 empty] | 7100 | 1002.8571
7120 | -102.0371 | -96.055 |  |  | -91.7863 | [5 empty] | 7120 | 1007.1429
7140 | -103.3887 | -96.1229 |  |  | -92.0129 | [5 empty] | 7140 | 1011.4286
7160 | -101.9277 | -96.1458 |  |  | -94.4817 | [5 empty] | 7160 | 1015.7143
7180 | -94.5215 | -96.1545 |  |  | -92.2317 | [5 empty] | 7180 | 1020
7200 | -95.9043 | -96.2131 |  |  | -91.4738 | [5 empty] | 7200 | 1024.2857
7220 | -101.5918 | -96.2648 |  |  | -90.4817 | [5 empty] | 7220 | 1028.5714
7240 | -103.4746 | -96.2736 |  |  | -87.8879 | [5 empty] | 7240 | 1032.8571
7260 | -101.748 | -96.269 |  |  | -87.677 | [5 empty] | 7260 | 1037.1429
7280 | -101.3809 | -96.2686 |  |  | -87.5598 | [5 empty] | 7280 | 1041.4286
7300 | -92.5293 | -96.2329 |  |  | -87.2863 | [5 empty] | 7300 | 1045.7143
7320 | -89.584 | -96.2193 |  |  | -86.1926 | [5 empty] | 7320 | 1050
7340 | -91.3027 | -96.2563 |  |  | -86.4817 | [5 empty] | 7340 | 1054.2857
7360 | -96.5293 | -96.2591 |  |  | -86.4817 | [5 empty] | 7360 | 1058.5714
7380 | -103.3809 | -96.0794 |  |  | -84.3645 | [5 empty] | 7380 | 1062.8571
7400 | -95.2949 | -95.9648 |  |  | -86.4817 | [5 empty] | 7400 | 1067.1429
7420 | -93.9199 | -95.93 |  |  | -87.302 | [5 empty] | 7420 | 1071.4286
7440 | -92.334 | -95.9416 |  |  | -89.8723 | [5 empty] | 7440 | 1075.7143
7460 | -90.2637 | -95.987 |  |  | -95.6379 | [5 empty] | 7460 | 1080
7480 | -100.5293 | -95.9656 |  |  | -99.4973 | [5 empty] | 7480 | 1084.2857
7500 | -100.1855 | -95.9663 |  |  | -98.4817 | [5 empty] | 7500 | 1088.5714
7520 | -98.498 | -95.9672 |  |  | -93.8567 | [5 empty] | 7520 | 1092.8571
7540 | -106.334 | -96.001 |  |  | -92.4817 | [5 empty] | 7540 | 1097.1429
7560 | -107.3574 | -96.0023 |  |  | -87.7082 | [5 empty] | 7560 | 1101.4286
7580 | -106.5293 | -95.9916 |  |  | -86.3488 | [5 empty] | 7580 | 1105.7143
7600 | -104.5293 | -95.9951 |  |  | -88.4817 | [5 empty] | 7600 | 1110
7620 | -99.5059 | -96.0057 |  |  | -88.0832 | [5 empty] | 7620 | 1114.2857
7640 | -97.498 | -96.014 |  |  | -90.4817 | [5 empty] | 7640 | 1118.5714
7660 | -94.2871 | -96.0064 |  |  | -89.7785 | [5 empty] | 7660 | 1122.8571
7680 | -96.5137 | -95.98 |  |  | -90.4817 | [5 empty] | 7680 | 1127.1429
7700 | -102.5293 | -95.97 |  |  | -88.2863 | [5 empty] | 7700 | 1131.4286
7720 | -97.6309 | -95.9301 |  |  | -88.4582 | [5 empty] | 7720 | 1135.7143
7740 | -94.5293 | -95.9292 |  |  | -89.716 | [5 empty] | 7740 | 1140
7760 | -94.0449 | -95.9287 |  |  | -92.0051 | [5 empty] | 7760 | 1144.2857
7780 | -94.5293 | -95.9271 |  |  | -95.9973 | [5 empty] | 7780 | 1148.5714
7800 | -95.498 | -95.9493 |  |  | -101.6535 | [5 empty] | 7800 | 1152.8571
7820 | -100.1543 | -95.9764 |  |  | -97.5129 | [5 empty] | 7820 | 1157.1429
7840 | -101.7324 | -96.0027 |  |  | -94.4817 | [5 empty] | 7840 | 1161.4286
7860 | -101.6387 | -96.0268 |  |  | -91.9817 | [5 empty] | 7860 | 1165.7143
7880 | -98.1855 | -96.0188 |  |  | -94.4817 | [5 empty] | 7880 | 1170
7900 | -97.6855 | -96.027 |  |  | -94.4817 | [5 empty] | 7900 | 1174.2857
7920 | -105.6699 | -96.007 |  |  | -93.5676 | [5 empty] | 7920 | 1178.5714
7940 | -94.5293 | -95.9933 |  |  | -93.341 | [5 empty] | 7940 | 1182.8571
7960 | -94.123 | -95.9941 |  |  | -94.1067 | [5 empty] | 7960 | 1187.1429
7980 | -98.2168 | -95.9933 |  |  | -96.216 | [5 empty] | 7980 | 1191.4286
8000 | -93.8027 | -95.9933 |  |  | -96.4817 | [5 empty] | 8000 | 1195.7143
8020 | -91.498 | -96.0173 |  |  | -92.5832 | [5 empty] | 8020 | 1200
8040 | -100.2559 | -96.0227 |  |  | -89.6613 | [5 empty] | 8040 | 1204.2857
8060 | -96.5293 | -95.9953 |  |  | -87.5754 | [5 empty] | 8060 | 1208.5714
8080 | -98.5293 | -96.0117 |  |  | -86.4504 | [5 empty] | 8080 | 1212.8571
8100 | -99.4902 | -96.0662 |  |  | -88.4817 | [5 empty] | 8100 | 1217.1429
8120 | -98.5293 | -96.1271 |  |  | -87.9973 | [5 empty] | 8120 | 1221.4286
8140 | -103.4668 | -96.2371 |  |  | -89.716 | [5 empty] | 8140 | 1225.7143
8160 | -100.0918 | -96.2958 |  |  | -92.4817 | [5 empty] | 8160 | 1230
8180 | -107.6621 | -96.2471 |  |  | -93.5754 | [5 empty] | 8180 | 1234.2857
8200 | -100.3965 | -96.2272 |  |  | -95.3332 | [5 empty] | 8200 | 1238.5714
8220 | -100.5293 | -96.1742 |  |  | -95.5598 | [5 empty] | 8220 | 1242.8571
8240 | -103.6387 | -95.9583 |  |  | -93.3723 | [5 empty] | 8240 | 1247.1429
8260 | -97.3887 | -95.7894 |  |  | -92.0129 | [5 empty] | 8260 | 1251.4286
8280 | -99.2871 | -95.7133 |  |  | -94.4817 | [5 empty] | 8280 | 1255.7143
8300 | -93.3965 | -95.7188 |  |  | -95.3567 | [5 empty] | 8300 | 1260
8320 | -93.584 | -95.6766 |  |  | -98.4817 | [5 empty] | 8320 | 1264.2857
8340 | -95.9512 | -95.6706 |  |  | -98.0442 | [5 empty] | 8340 | 1268.5714
8360 | -93.7637 | -95.6729 |  |  | -97.591 | [5 empty] | 8360 | 1272.8571
8380 | -97.6777 | -95.6548 |  |  | -94.2395 | [5 empty] | 8380 | 1277.1429
8400 | -101.8262 | -95.6554 |  |  | -94.4817 | [5 empty] | 8400 | 1281.4286
8420 | -97.4902 | -95.6821 |  |  | -91.9348 | [5 empty] | 8420 | 1285.7143
8440 | -93.8574 | -95.7667 |  |  | -94.4817 | [5 empty] | 8440 | 1290
8460 | -94.4434 | -95.8366 |  |  | -95.677 | [5 empty] | 8460 | 1294.2857
8480 | -96.2715 | -95.8519 |  |  | -96.3254 | [5 empty] | 8480 | 1298.5714
8500 | -97.459 | -95.8519 |  |  | -93.7238 | [5 empty] | 8500 | 1302.8571
8520 | -103.7324 | -95.8487 |  |  | -91.841 | [5 empty] | 8520 | 1307.1429
8540 | -99.9199 | -95.8495 |  |  | -90.3254 | [5 empty] | 8540 | 1311.4286
8560 | -100.4043 | -95.8544 |  |  | -89.3723 | [5 empty] | 8560 | 1315.7143
8580 | -95.6309 | -95.8704 |  |  | -88.4817 | [5 empty] | 8580 | 1320
8600 | -94.5293 | -95.8501 |  |  | -85.8645 | [5 empty] | 8600 | 1324.2857
8620 | -91.4902 | -95.8374 |  |  | -86.4817 | [5 empty] | 8620 | 1328.5714
8640 | -90.5293 | -95.7994 |  |  | -83.8645 | [5 empty] | 8640 | 1332.8571
8660 | -87.7012 | -95.7864 |  |  | -83.841 | [5 empty] | 8660 | 1337.1429
8680 | -90.2168 | -95.7872 |  |  | -84.3567 | [5 empty] | 8680 | 1341.4286
8700 | -95.5371 | -95.8246 |  |  | -85.8176 | [5 empty] | 8700 | 1345.7143
8720 | -100.5293 | -95.9293 |  |  | -89.6926 | [5 empty] | 8720 | 1350
8740 | -95.834 | -96.0094 |  |  | -96.4817 | [5 empty] | 8740 | 1354.2857
8760 | -96.5293 | -96.0053 |  |  | -93.9973 | [5 empty] | 8760 | 1358.5714
8780 | -100.4355 | -95.9767 |  |  | -90.4504 | [5 empty] | 8780 | 1362.8571
8800 | -111.709 | -95.9955 |  |  | -90.4817 | [5 empty] | 8800 | 1367.1429
8820 | -118.5293 | -96.0437 |  |  | -89.5754 | [5 empty] | 8820 | 1371.4286
8840 | -100.1387 | -96.1004 |  |  | -91.3723 | [5 empty] | 8840 | 1375.7143
8860 | -98.5293 | -96.2098 |  |  | -93.427 | [5 empty] | 8860 | 1380
8880 | -105.3809 | -96.2024 |  |  | -95.966 | [5 empty] | 8880 | 1384.2857
8900 | -102.3809 | -96.2148 |  |  | -99.6301 | [5 empty] | 8900 | 1388.5714
8920 | -99.7246 | -96.2221 |  |  | -98.4817 | [5 empty] | 8920 | 1392.8571
8940 | -101.5918 | -96.2046 |  |  | -96.052 | [5 empty] | 8940 | 1397.1429
8960 | -93.6934 | -96.1905 |  |  | -95.7317 | [5 empty] | 8960 | 1401.4286
8980 | -95.9824 | -96.1804 |  |  | -95.7238 | [5 empty] | 8980 | 1405.7143
9000 | -94.5293 | -96.1309 |  |  | -93.9895 | [5 empty] | 9000 | 1410
9020 | -96.3184 | -96.0786 |  |  | -94.4817 | [5 empty] | 9020 | 1414.2857
9040 | -95.5762 | -96.0222 |  |  | -92.4817 | [5 empty] | 9040 | 1418.5714
9060 | -95.5918 | -96.0217 |  |  | -90.4817 | [5 empty] | 9060 | 1422.8571
9080 | -102.5293 | -96.0383 |  |  | -87.7942 | [5 empty] | 9080 | 1427.1429
9100 | -104.0762 | -96.0338 |  |  | -86.1535 | [5 empty] | 9100 | 1431.4286
9120 | -101.5684 | -96.0403 |  |  | -84.4192 | [5 empty] | 9120 | 1435.7143
9140 | -103.584 | -96.0824 |  |  | -83.3957 | [5 empty] | 9140 | 1440
9160 | -97.5605 | -96.1294 |  |  | -81.9035 | [5 empty] | 9160 | 1444.2857
9180 | -105.748 | -96.1693 |  |  | -81.9504 | [5 empty] | 9180 | 1448.5714
9200 | -97.4043 | -96.203 |  |  | -83.591 | [5 empty] | 9200 | 1452.8571
9220 | -94.5293 | -96.188 |  |  | -85.4426 | [5 empty] | 9220 | 1457.1429
9240 | -98.5293 | -96.1485 |  |  | -87.6301 | [5 empty] | 9240 | 1461.4286
9260 | -96.4121 | -96.1095 |  |  | -89.6379 | [5 empty] | 9260 | 1465.7143
9280 | -94.5293 | -96.1232 |  |  | -92.4817 | [5 empty] | 9280 | 1470
9300 | -97.5918 | -96.1355 |  |  | -92.4817 | [5 empty] | 9300 | 1474.2857
9320 | -103.2949 | -96.1088 |  |  | -90.0676 | [5 empty] | 9320 | 1478.5714
9340 | -94.5293 | -96.1239 |  |  | -88.2785 | [5 empty] | 9340 | 1482.8571
9360 | -93.6543 | -96.1632 |  |  | -88.4817 | [5 empty] | 9360 | 1487.1429
9380 | -98.5293 | -96.18 |  |  | -86.0754 | [5 empty] | 9380 | 1491.4286
9400 | -93.7324 | -96.2257 |  |  | -87.6145 | [5 empty] | 9400 | 1495.7143
9420 | -101.6777 | -96.3027 |  |  | -92.4817 | [5 empty] | 9420 | 1500
9440 | -106.0371 | -96.2818 |  |  | -95.4973 | [5 empty] | 9440 | 1504.2857
9460 | -93.748 | -96.2314 |  |  | -90.2082 | [5 empty] | 9460 | 1508.5714
9480 | -95.3027 | -96.2046 |  |  | -87.7082 | [5 empty] | 9480 | 1512.8571
9500 | -93.4824 | -96.2068 |  |  | -86.4817 | [5 empty] | 9500 | 1517.1429
9520 | -87.6465 | -96.2137 |  |  | -86.4817 | [5 empty] | 9520 | 1521.4286
9540 | -88.5293 | -96.1993 |  |  | -85.677 | [5 empty] | 9540 | 1525.7143
9560 | -91.6699 | -96.1801 |  |  | -86.4035 | [5 empty] | 9560 | 1530
9580 | -108.2168 | -96.1497 |  |  | -87.9504 | [5 empty] | 9580 | 1534.2857
9600 | -92.0918 | -96.1448 |  |  | -87.927 | [5 empty] | 9600 | 1538.5714
9620 | -93.9512 | -96.155 |  |  | -87.5988 | [5 empty] | 9620 | 1542.8571
9640 | -98.209 | -96.0563 |  |  | -87.7473 | [5 empty] | 9640 | 1547.1429
9660 | -96.5293 | -95.952 |  |  | -89.4426 | [5 empty] | 9660 | 1551.4286
9680 | -96.6309 | -95.9514 |  |  | -92.4817 | [5 empty] | 9680 | 1555.7143
9700 | -96.1152 | -95.9996 |  |  | -96.4817 | [5 empty] | 9700 | 1560
9720 | -104.5293 | -96.056 |  |  | -104.0988 | [5 empty] | 9720 | 1564.2857
9740 | -117.3262 | -96.0732 |  |  | -102.4817 | [5 empty] | 9740 | 1568.5714
9760 | -100.0371 | -96.078 |  |  | -98.4817 | [5 empty] | 9760 | 1572.8571
9780 | -98.5293 | -96.0582 |  |  | -94.2707 | [5 empty] | 9780 | 1577.1429
9800 | -100.5293 | -96.0614 |  |  | -93.841 | [5 empty] | 9800 | 1581.4286
9820 | -104.0449 | -96.0778 |  |  | -95.3879 | [5 empty] | 9820 | 1585.7143
9840 | -106.084 | -96.0904 |  |  | -94.5832 | [5 empty] | 9840 | 1590
9860 | -96.4746 | -96.0872 |  |  | -90.4582 | [5 empty] | 9860 | 1594.2857
9880 | -93.7793 | -96.0517 |  |  | -87.8098 | [5 empty] | 9880 | 1598.5714
9900 | -97.6621 | -96.0349 |  |  | -86.0598 | [5 empty] | 9900 | 1602.8571
9920 | -94.5293 | -95.9896 |  |  | -86.4817 | [5 empty] | 9920 | 1607.1429
9940 | -97.623 | -95.9322 |  |  | -86.4817 | [5 empty] | 9940 | 1611.4286
9960 | -101.7949 | -95.9249 |  |  | -85.6848 | [5 empty] | 9960 | 1615.7143
9980 | -95.9355 | -95.9535 |  |  | -85.7395 | [5 empty] | 9980 | 1620
10000 | -95.7559 | -95.9353 |  |  | -86.4817 | [5 empty] | 10000 | 1624.2857
10020 | -99.3496 | -95.9271 |  |  | -85.5442 | [5 empty] | 10020 | 1628.5714
10000 | -95.959 | -95.9703 |  |  | -86.4817 | [5 empty] | 10000 | 1632.8571
10060 | -95.7168 | -96.1904 |  |  | -84.2942 | [5 empty] | 10060 | 1637.1429
10120 | -98.2559 | -96.2896 |  |  | -85.3801 | [5 empty] | 10120 | 1641.4286
10180 | -104.7681 | -96.3142 |  |  | -95.2416 | [5 empty] | 10180 | 1645.7143
10240 | -98.1665 | -96.3089 |  |  | -94.8744 | [5 empty] | 10240 | 1650
10300 | -99.1118 | -96.3281 |  |  | -95.0932 | [5 empty] | 10300 | 1654.2857
10360 | -98.4321 | -96.3257 |  |  | -95.2416 | [5 empty] | 10360 | 1658.5714
10420 | -114.0806 | -96.2871 |  |  | -90.9604 | [5 empty] | 10420 | 1662.8571
10480 | -100.5571 | -96.22 |  |  | -94.1635 | [5 empty] | 10480 | 1667.1429
10540 | -98.1743 | -96.1939 |  |  | -115.2416 | [5 empty] | 10540 | 1671.4286
10600 | -99.1118 | -96.1741 |  |  | -98.8979 | [5 empty] | 10600 | 1675.7143
10660 | -100.1353 | -96.1155 |  |  | -96.3666 | [5 empty] | 10660 | 1680
10720 | -93.9165 | -96.0934 |  |  | -105.2416 | [5 empty] | 10720 | 1684.2857
10780 | -92.9478 | -96.0989 |  |  | -100.3588 | [5 empty] | 10780 | 1688.5714
10840 | -92.1431 | -96.096 |  |  | -102.2494 | [5 empty] | 10840 | 1692.8571
10900 | -94.2446 | -96.0857 |  |  | -98.2026 | [5 empty] | 10900 | 1697.1429
10960 | -100.2134 | -96.1392 |  |  | -95.2416 | [5 empty] | 10960 | 1701.4286
11020 | -100.44 | -96.1647 |  |  | -94.3041 | [5 empty] | 11020 | 1705.7143
11080 | -99.1118 | -96.1603 |  |  | -88.1869 | [5 empty] | 11080 | 1710
11140 | -105.1118 | -96.1263 |  |  | -88.4369 | [5 empty] | 11140 | 1714.2857
11200 | -104.1821 | -96.0434 |  |  | -96.7416 | [5 empty] | 11200 | 1718.5714
11260 | -102.6587 | -96.0158 |  |  | -98.2651 | [5 empty] | 11260 | 1722.8571
11320 | -105.0571 | -96.0167 |  |  | -104.2416 | [5 empty] | 11320 | 1727.1429
11380 | -96.8228 | -96.0113 |  |  | -97.2416 | [5 empty] | 11380 | 1731.4286
11440 | -94.4165 | -96.0178 |  |  | -90.4213 | [5 empty] | 11440 | 1735.7143
11500 | -94.4165 | -96.0134 |  |  | -89.101 | [5 empty] | 11500 | 1740
11560 | -103.1118 | -95.9958 |  |  | -94.6322 | [5 empty] | 11560 | 1744.2857
11620 | -101.1118 | -95.9863 |  |  | -98.8666 | [5 empty] | 11620 | 1748.5714
11680 | -96.4009 | -96.0082 |  |  | -97.2416 | [5 empty] | 11680 | 1752.8571
11740 | -96.2368 | -96.038 |  |  | -96.2729 | [5 empty] | 11740 | 1757.1429
11800 | -100.3228 | -96.0072 |  |  | -96.4291 | [5 empty] | 11800 | 1761.4286
11860 | -106.0259 | -96.0081 |  |  | -104.8979 | [5 empty] | 11860 | 1765.7143
11920 | -101.0415 | -96.0368 |  |  | -100.1479 | [5 empty] | 11920 | 1770
11980 | -98.3306 | -96.053 |  |  | -102.2651 | [5 empty] | 11980 | 1774.2857
12040 | -96.0962 | -96.0587 |  |  | -99.2416 | [5 empty] | 12040 | 1778.5714
12100 | -92.2837 | -96.031 |  |  | -90.7494 | [5 empty] | 12100 | 1782.8571
12160 | -94.7212 | -95.9556 |  |  | -93.0541 | [5 empty] | 12160 | 1787.1429
12220 | -100.1431 | -95.9452 |  |  | -109.2416 | [5 empty] | 12220 | 1791.4286
12280 | -100.5025 | -95.9918 |  |  | -106.3901 | [5 empty] | 12280 | 1795.7143
12340 | -98.19 | -95.9938 |  |  | -95.2416 | [5 empty] | 12340 | 1800
12400 | -96.1978 | -95.9798 |  |  | -96.6088 | [5 empty] | 12400 | 1804.2857
12460 | -96.1275 | -96.0019 |  |  | -122.3119 | [5 empty] | 12460 | 1808.5714
12520 | -98.9321 | -96.0149 |  |  | -110.3588 | [5 empty] | 12520 | 1812.8571
12580 | -109.1118 | -96.0708 |  |  | -105.2416 | [5 empty] | 12580 | 1817.1429
12640 | -91.0259 | -96.2854 |  |  | -102.3354 | [5 empty] | 12640 | 1821.4286
12700 | -90.0415 | -96.4809 |  |  | -106.2416 | [5 empty] | 12700 | 1825.7143
12760 | -99.1118 | -96.5512 |  |  | -98.0151 | [5 empty] | 12760 | 1830
12820 | -100.8775 | -96.5224 |  |  | -101.2416 | [5 empty] | 12820 | 1834.2857
12880 | -114.1353 | -96.6002 |  |  | -96.3041 | [5 empty] | 12880 | 1838.5714
12940 | -99.1118 | -96.632 |  |  | -96.226 | [5 empty] | 12940 | 1842.8571
13000 | -94.1587 | -96.6318 |  |  | -95.2416 | [5 empty] | 13000 | 1847.1429
13060 | -94.9243 | -96.6417 |  |  | -94.7729 | [5 empty] | 13060 | 1851.4286
13120 | -103.9009 | -96.6559 |  |  | -98.7807 | [5 empty] | 13120 | 1855.7143
13180 | -102.6978 | -96.6603 |  |  | -106.5385 | [5 empty] | 13180 | 1860
13240 | -95.0103 | -96.6097 |  |  | -104.4057 | [5 empty] | 13240 | 1864.2857
13300 | -94.1587 | -96.5812 |  |  | -102.3432 | [5 empty] | 13300 | 1868.5714
13360 | -92.9556 | -96.5672 |  |  | -94.4682 | [5 empty] | 13360 | 1872.8571
13420 | -95.1118 | -96.5755 |  |  | -98.2885 | [5 empty] | 13420 | 1877.1429
13480 | -94.0571 | -96.5766 |  |  | -100.9213 | [5 empty] | 13480 | 1881.4286
13540 | -92.5884 | -96.5729 |  |  | -96.3744 | [5 empty] | 13540 | 1885.7143
13600 | -98.2915 | -96.5651 |  |  | -98.4213 | [5 empty] | 13600 | 1890
13660 | -103.1118 | -96.5839 |  |  | -100.4213 | [5 empty] | 13660 | 1894.2857
13720 | -93.0493 | -96.6439 |  |  | -115.1869 | [5 empty] | 13720 | 1898.5714
13780 | -91.1118 | -96.6507 |  |  | -101.2416 | [5 empty] | 13780 | 1902.8571
13840 | -92.6275 | -96.6574 |  |  | -96.351 | [5 empty] | 13840 | 1907.1429
13900 | -106.3071 | -96.6519 |  |  | -94.7416 | [5 empty] | 13900 | 1911.4286
13960 | -96.5103 | -96.6474 |  |  | -94.1322 | [5 empty] | 13960 | 1915.7143
14020 | -99.9243 | -96.6643 |  |  | -94.2729 | [5 empty] | 14020 | 1920
14080 | -98.9634 | -96.6928 |  |  | -95.0697 | [5 empty] | 14080 | 1924.2857
14140 | -99.1118 | -96.701 |  |  | -96.3276 | [5 empty] | 14140 | 1928.5714
14200 | -96.2056 | -96.734 |  |  | -100.8979 | [5 empty] | 14200 | 1932.8571
14260 | -94.3306 | -96.7548 |  |  | -102.8197 | [5 empty] | 14260 | 1937.1429
14320 | -93.0337 | -96.7478 |  |  | -105.1947 | [5 empty] | 14320 | 1941.4286
14380 | -97.1118 | -96.7215 |  |  | -97.2416 | [5 empty] | 14380 | 1945.7143
14440 | -96.1275 | -96.7151 |  |  | -88.1244 | [5 empty] | 14440 | 1950
14500 | -92.3696 | -96.7035 |  |  | -90.2494 | [5 empty] | 14500 | 1954.2857
14560 | -97.065 | -96.6916 |  |  | -96.3276 | [5 empty] | 14560 | 1958.5714
14620 | -108.0493 | -96.6458 |  |  | -97.2416 | [5 empty] | 14620 | 1962.8571
14680 | -98.9087 | -96.6466 |  |  | -103.2416 | [5 empty] | 14680 | 1967.1429
14740 | -98.315 | -96.6663 |  |  | -104.2729 | [5 empty] | 14740 | 1971.4286
14800 | -106.2837 | -96.6774 |  |  | -100.0697 | [5 empty] | 14800 | 1975.7143
14860 | -102.1353 | -96.6628 |  |  | -107.2416 | [5 empty] | 14860 | 1980
14920 | -94.1431 | -96.6018 |  |  | -100.3119 | [5 empty] | 14920 | 1984.2857
14980 | -93.1118 | -96.5883 |  |  | -107.2416 | [5 empty] | 14980 | 1988.5714
15040 | -90.4243 | -96.6445 |  |  | -96.5541 | [5 empty] | 15040 | 1992.8571
15100 | -93.1118 | -96.694 |  |  | -99.2416 | [5 empty] | 15100 | 1997.1429
15160 | -103.0962 | -96.7066 |  |  | -104.3432 | [5 empty] | 15160 | 2001.4286
15220 | -100.9165 | -96.7191 |  |  | -105.2416 | [5 empty] | 15220 | 2005.7143
15280 | -107.1118 | -96.7301 |  |  | -97.2416 | [5 empty] | 15280 | 2010
15340 | -101.1118 | -96.734 |  |  | -94.4838 | [5 empty] | 15340 | 2014.2857
15400 | -95.065 | -96.7102 |  |  | -105.2416 | [5 empty] | 15400 | 2018.5714
15460 | -99.9712 | -96.6404 |  |  | -106.3119 | [5 empty] | 15460 | 2022.8571
15520 | -109.1118 | -96.616 |  |  | -108.3276 | [5 empty] | 15520 | 2027.1429
15580 | -99.1118 | -96.6417 |  |  | -94.4916 | [5 empty] | 15580 | 2031.4286
15640 | -94.229 | -96.6948 |  |  | -92.6869 | [5 empty] | 15640 | 2035.7143
15700 | -96.5415 | -96.7497 |  |  | -97.3432 | [5 empty] | 15700 | 2040
15760 | -98.8462 | -96.7568 |  |  | -100.6635 | [5 empty] | 15760 | 2044.2857
15820 | -103.0259 | -96.7499 |  |  | -104.2026 | [5 empty] | 15820 | 2048.5714
15880 | -114.2134 | -96.7103 |  |  | -102.1635 | [5 empty] | 15880 | 2052.8571
15940 | -92.479 | -96.6296 |  |  | -100.6322 | [5 empty] | 15940 | 2057.1429
16000 | -89.9321 | -96.5551 |  |  | -94.6713 | [5 empty] | 16000 | 2061.4286
16060 | -96.5337 | -96.5138 |  |  | -98.2494 | [5 empty] | 16060 | 2065.7143
16120 | -102.229 | -96.4749 |  |  | -105.2416 | [5 empty] | 16120 | 2070
16180 | -102.7993 | -96.426 |  |  | -101.2416 | [5 empty] | 16180 | 2074.2857
16240 | -98.7446 | -96.4031 |  |  | -100.8901 | [5 empty] | 16240 | 2078.5714
16300 | -96.0181 | -96.4789 |  |  | -98.4682 | [5 empty] | 16300 | 2082.8571
16360 | -97.1118 | -96.5099 |  |  | -99.2416 | [5 empty] | 16360 | 2087.1429
16420 | -107.0884 | -96.4534 |  |  | -104.2963 | [5 empty] | 16420 | 2091.4286
16480 | -99.1118 | -96.4352 |  |  | -105.2416 | [5 empty] | 16480 | 2095.7143
16540 | -108.0103 | -96.4458 |  |  | -101.2416 | [5 empty] | 16540 | 2100
16600 | -97.0571 | -96.4671 |  |  | -96.5854 | [5 empty] | 16600 | 2104.2857
16660 | -96.729 | -96.4978 |  |  | -94.3901 | [5 empty] | 16660 | 2108.5714
16720 | -100.5728 | -96.5141 |  |  | -92.3041 | [5 empty] | 16720 | 2112.8571
16780 | -97.2368 | -96.5038 |  |  | -90.9604 | [5 empty] | 16780 | 2117.1429
16840 | -98.1743 | -96.6141 |  |  | -93.101 | [5 empty] | 16840 | 2121.4286
16900 | -98.0728 | -96.762 |  |  | -93.2416 | [5 empty] | 16900 | 2125.7143
16960 | -99.1118 | -96.7713 |  |  | -96.3119 | [5 empty] | 16960 | 2130
17020 | -96.6665 | -96.779 |  |  | -99.2416 | [5 empty] | 17020 | 2134.2857
17080 | -94.2759 | -96.7759 |  |  | -96.4526 | [5 empty] | 17080 | 2138.5714
17140 | -97.1118 | -96.7888 |  |  | -98.3744 | [5 empty] | 17140 | 2142.8571
17200 | -97.1118 | -96.8409 |  |  | -96.6244 | [5 empty] | 17200 | 2147.1429
17260 | -100.7603 | -96.8704 |  |  | -99.226 | [5 empty] | 17260 | 2151.4286
17320 | -100.9087 | -96.8427 |  |  | -99.2416 | [5 empty] | 17320 | 2155.7143
17380 | -101.8853 | -96.839 |  |  | -94.851 | [5 empty] | 17380 | 2160
17440 | -101.1118 | -96.8762 |  |  | -92.7104 | [5 empty] | 17440 | 2164.2857
17500 | -100.1118 | -96.9341 |  |  | -96.226 | [5 empty] | 17500 | 2168.5714
17560 | -108.2681 | -96.9765 |  |  | -102.3744 | [5 empty] | 17560 | 2172.8571
17620 | -99.0025 | -97.0167 |  |  | -97.2416 | [5 empty] | 17620 | 2177.1429
17680 | -95.1118 | -97.08 |  |  | -102.4994 | [5 empty] | 17680 | 2181.4286
17740 | -96.7915 | -97.1639 |  |  | -100.1401 | [5 empty] | 17740 | 2185.7143
17800 | -100.1509 | -97.1786 |  |  | -96.2494 | [5 empty] | 17800 | 2190
17860 | -98.4868 | -97.1507 |  |  | -96.8432 | [5 empty] | 17860 | 2194.2857
17920 | -101.1118 | -97.2252 |  |  | -97.2416 | [5 empty] | 17920 | 2198.5714
17980 | -102.1118 | -97.3017 |  |  | -97.2416 | [5 empty] | 17980 | 2202.8571
18040 | -104.3462 | -97.376 |  |  | -98.2651 | [5 empty] | 18040 | 2207.1429
18100 | -98.7681 | -97.369 |  |  | -106.3666 | [5 empty] | 18100 | 2211.4286
18160 | -97.1118 | -97.3935 |  |  | -93.2338 | [5 empty] | 18160 | 2215.7143
18220 | -96.8618 | -97.4062 |  |  | -94.1088 | [5 empty] | 18220 | 2220
18280 | -97.1118 | -97.4248 |  |  | -96.476 | [5 empty] | 18280 | 2224.2857
18340 | -97.0103 | -97.4446 |  |  | -96.9291 | [5 empty] | 18340 | 2228.5714
18400 | -96.5415 | -97.4784 |  |  | -100.476 | [5 empty] | 18400 | 2232.8571
18460 | -95.1118 | -97.4805 |  |  | -100.2651 | [5 empty] | 18460 | 2237.1429
18520 | -100.815 | -97.4643 |  |  | -98.7729 | [5 empty] | 18520 | 2241.4286
18580 | -106.815 | -97.4643 |  |  | -96.4838 | [5 empty] | 18580 | 2245.7143
18640 | -103.1118 | -97.4732 |  |  | -99.2416 | [5 empty] | 18640 | 2250
18700 | -97.1118 | -97.5525 |  |  | -99.2416 | [5 empty] | 18700 | 2254.2857
18760 | -90.8931 | -97.5586 |  |  | -98.4369 | [5 empty] | 18760 | 2258.5714
18820 | -92.229 | -97.4088 |  |  | -101.0854 | [5 empty] | 18820 | 2262.8571
18880 | -96.3384 | -97.1856 |  |  | -102.9057 | [5 empty] | 18880 | 2267.1429
18940 | -103.2134 | -97.1203 |  |  | -102.3822 | [5 empty] | 18940 | 2271.4286
19000 | -109.1118 | -97.1208 |  |  | -103.2416 | [5 empty] | 19000 | 2275.7143
19060 | -110.9556 | -97.131 |  |  | -106.6713 | [5 empty] | 19060 | 2280
19120 | -102.9478 | -97.1926 |  |  | -104.4604 | [5 empty] | 19120 | 2284.2857
19180 | -112.8775 | -97.2436 |  |  | -97.2416 | [5 empty] | 19180 | 2288.5714
19240 | -97.1118 | -97.3477 |  |  | -96.3276 | [5 empty] | 19240 | 2292.8571
19300 | -92.8618 | -97.3639 |  |  | -108.3588 | [5 empty] | 19300 | 2297.1429
19360 | -97.1118 | -97.3393 |  |  | -103.2416 | [5 empty] | 19360 | 2301.4286
19420 | -104.44 | -97.3509 |  |  | -98.1713 | [5 empty] | 19420 | 2305.7143
19480 | -110.854 | -97.317 |  |  | -100.0932 | [5 empty] | 19480 | 2310
19540 | -117.1118 | -97.227 |  |  | -104.226 | [5 empty] | 19540 | 2314.2857
19600 | -116.7837 | -97.1784 |  |  | -96.5854 | [5 empty] | 19600 | 2318.5714
19660 | -99.1118 | -97.1345 |  |  | -99.2416 | [5 empty] | 19660 | 2322.8571
19720 | -93.1118 | -97.1041 |  |  | -109.2416 | [5 empty] | 19720 | 2327.1429
19780 | -91.1118 | -97.1085 |  |  | -94.7963 | [5 empty] | 19780 | 2331.4286
19840 | -92.2446 | -97.0802 |  |  | -91.226 | [5 empty] | 19840 | 2335.7143
19900 | -95.1118 | -96.9665 |  |  | -94.3744 | [5 empty] | 19900 | 2340
19960 | -94.5884 | -96.9551 |  |  | -100.4213 | [5 empty] | 19960 | 2344.2857
20020 | -93.1118 | -96.958 |  |  | -106.9838 | [5 empty] | 20020 | 2348.5714
20080 | -93.9087 | -96.9056 |  |  | -99.2416 | [5 empty] | 20080 | 2352.8571
20140 | -102.1587 | -96.9107 |  |  | -97.1322 | [5 empty] | 20140 | 2357.1429
20200 | -99.1118 | -96.9749 |  |  | -101.2416 | [5 empty] | 20200 | 2361.4286
20260 | -93.1118 | -96.9748 |  |  | -96.4526 | [5 empty] | 20260 | 2365.7143
20320 | -96.6431 | -96.9794 |  |  | -102.4057 | [5 empty] | 20320 | 2370
20380 | -101.104 | -96.9847 |  |  | -101.2416 | [5 empty] | 20380 | 2374.2857
20440 | -100.3931 | -96.9826 |  |  | -98.7338 | [5 empty] | 20440 | 2378.5714
20500 | -105.1118 | -96.9442 |  |  | -98.3979 | [5 empty] | 20500 | 2382.8571
20560 | -108.1431 | -96.848 |  |  | -110.3901 | [5 empty] | 20560 | 2387.1429
20620 | -100.7681 | -96.803 |  |  | -100.2729 | [5 empty] | 20620 | 2391.4286
20680 | -104.2446 | -96.8182 |  |  | -92.8276 | [5 empty] | 20680 | 2395.7143
20740 | -109.1118 | -96.8198 |  |  | -96.0776 | [5 empty] | 20740 | 2400
20800 | -102.0728 | -96.8273 |  |  | -105.0385 | [5 empty] | 20800 | 2404.2857
20860 | -104.9868 | -96.8549 |  |  | -96.4057 | [5 empty] | 20860 | 2408.5714
20920 | -106.2056 | -96.8565 |  |  | -92.1869 | [5 empty] | 20920 | 2412.8571
20980 | -104.0259 | -96.8258 |  |  | -95.2416 | [5 empty] | 20980 | 2417.1429
21040 | -103.1118 | -96.8147 |  |  | -98.2026 | [5 empty] | 21040 | 2421.4286
21100 | -98.729 | -96.8342 |  |  | -95.3432 | [5 empty] | 21100 | 2425.7143
21160 | -96.6353 | -96.7922 |  |  | -100.2963 | [5 empty] | 21160 | 2430
21220 | -101.1118 | -96.7459 |  |  | -104.1713 | [5 empty] | 21220 | 2434.2857
21280 | -101.0415 | -96.8001 |  |  | -105.2416 | [5 empty] | 21280 | 2438.5714
21340 | -107.1118 | -96.8117 |  |  | -106.3041 | [5 empty] | 21340 | 2442.8571
21400 | -96.1509 | -96.8229 |  |  | -109.2416 | [5 empty] | 21400 | 2447.1429
21460 | -102.1821 | -96.8006 |  |  | -102.2651 | [5 empty] | 21460 | 2451.4286
21520 | -111.1118 | -96.7791 |  |  | -104.7494 | [5 empty] | 21520 | 2455.7143
21580 | -103.1118 | -96.7844 |  |  | -99.2416 | [5 empty] | 21580 | 2460
21640 | -102.1509 | -96.7631 |  |  | -95.2416 | [5 empty] | 21640 | 2464.2857
21700 | -96.69 | -96.7772 |  |  | -95.2416 | [5 empty] | 21700 | 2468.5714
21760 | -102.5025 | -96.7656 |  |  | -103.2416 | [5 empty] | 21760 | 2472.8571
21820 | -94.7993 | -96.7831 |  |  | -106.0229 | [5 empty] | 21820 | 2477.1429
21880 | -99.1118 | -96.8232 |  |  | -104.7182 | [5 empty] | 21880 | 2481.4286
21940 | -102.0103 | -96.853 |  |  | -109.2416 | [5 empty] | 21940 | 2485.7143
22000 | -100.69 | -96.8623 |  |  | -106.2104 | [5 empty] | 22000 | 2490
22060 | -105.1118 | -96.8811 |  |  | -94.7104 | [5 empty] | 22060 | 2494.2857
22120 | -106.4712 | -96.8141 |  |  | -92.3666 | [5 empty] | 22120 | 2498.5714
22180 | -109.1118 | -96.7337 |  |  | -94.2494 | [5 empty] | 22180 | 2502.8571
22240 | -102.7603 | -96.6925 |  |  | -95.2416 | [5 empty] | 22240 | 2507.1429
22300 | -94.4712 | -96.639 |  |  | -99.2416 | [5 empty] | 22300 | 2511.4286
22360 | -92.315 | -96.5921 |  |  | -98.4682 | [5 empty] | 22360 | 2515.7143
22420 | -97.1118 | -96.61 |  |  | -96.3822 | [5 empty] | 22420 | 2520
22480 | -97.1118 | -96.6357 |  |  | -96.2807 | [5 empty] | 22480 | 2524.2857
22540 | -98.3618 | -96.6539 |  |  | -96.6088 | [5 empty] | 22540 | 2528.5714
22600 | -97.8696 | -96.6647 |  |  | -107.2416 | [5 empty] | 22600 | 2532.8571
22660 | -90.7525 | -96.6622 |  |  | -101.2416 | [5 empty] | 22660 | 2537.1429
22720 | -88.5025 | -96.643 |  |  | -100.726 | [5 empty] | 22720 | 2541.4286
22780 | -92.7134 | -96.6368 |  |  | -103.1791 | [5 empty] | 22780 | 2545.7143
22840 | -106.8618 | -96.6405 |  |  | -99.3432 | [5 empty] | 22840 | 2550
22900 | -122.2368 | -96.6568 |  |  | -93.0072 | [5 empty] | 22900 | 2554.2857
22960 | -107.1118 | -96.7623 |  |  | -94.7572 | [5 empty] | 22960 | 2558.5714
23020 | -97.2134 | -96.8515 |  |  | -103.2416 | [5 empty] | 23020 | 2562.8571
23080 | -95.1118 | -96.8823 |  |  | -103.0619 | [5 empty] | 23080 | 2567.1429
23140 | -94.0181 | -96.8534 |  |  | -101.1947 | [5 empty] | 23140 | 2571.4286
23200 | -97.2368 | -96.8024 |  |  | -101.1166 | [5 empty] | 23200 | 2575.7143
23260 | -108.2212 | -96.7715 |  |  | -93.1322 | [5 empty] | 23260 | 2580
23320 | -96.7212 | -96.7758 |  |  | -94.8354 | [5 empty] | 23320 | 2584.2857
23380 | -92.2368 | -96.7623 |  |  | -104.1635 | [5 empty] | 23380 | 2588.5714
23440 | -92.2368 | -96.7875 |  |  | -96.6791 | [5 empty] | 23440 | 2592.8571
23500 | -94.4243 | -96.8378 |  |  | -98.7494 | [5 empty] | 23500 | 2597.1429
23560 | -97.1118 | -96.8318 |  |  | -102.4682 | [5 empty] | 23560 | 2601.4286
23620 | -100.1665 | -96.7989 |  |  | -96.6947 | [5 empty] | 23620 | 2605.7143
23680 | -92.6118 | -96.7766 |  |  | -100.2182 | [5 empty] | 23680 | 2610
23740 | -90.3696 | -96.7714 |  |  | -96.5776 | [5 empty] | 23740 | 2614.2857
23800 | -96.9712 | -96.7696 |  |  | -101.2416 | [5 empty] | 23800 | 2618.5714
23860 | -104.94 | -96.7747 |  |  | -94.4916 | [5 empty] | 23860 | 2622.8571
23920 | -94.7993 | -96.8145 |  |  | -95.1635 | [5 empty] | 23920 | 2627.1429
23980 | -92.729 | -96.8847 |  |  | -99.2416 | [5 empty] | 23980 | 2631.4286
24040 | -92.1118 | -96.9225 |  |  | -97.2416 | [5 empty] | 24040 | 2635.7143
24100 | -96.5181 | -96.9636 |  |  | -99.2416 | [5 empty] | 24100 | 2640
24160 | -105.0806 | -96.9884 |  |  | -105.2416 | [5 empty] | 24160 | 2644.2857
24220 | -107.065 | -97.0525 |  |  | -99.2416 | [5 empty] | 24220 | 2648.5714
24280 | -98.3384 | -97.1173 |  |  | -97.2416 | [5 empty] | 24280 | 2652.8571
24340 | -93.1118 | -97.1254 |  |  | -95.2416 | [5 empty] | 24340 | 2657.1429
24400 | -90.9634 | -97.1298 |  |  | -94.8901 | [5 empty] | 24400 | 2661.4286
24460 | -95.1118 | -97.0669 |  |  | -111.2416 | [5 empty] | 24460 | 2665.7143
24520 | -105.9946 | -96.9759 |  |  | -108.2729 | [5 empty] | 24520 | 2670
24580 | -112.9712 | -96.9388 |  |  | -100.9682 | [5 empty] | 24580 | 2674.2857
24640 | -98.2681 | -96.9333 |  |  | -104.5229 | [5 empty] | 24640 | 2678.5714
24700 | -104.3775 | -96.9344 |  |  | -103.2416 | [5 empty] | 24700 | 2682.8571
24760 | -101.1118 | -96.9356 |  |  | -99.1244 | [5 empty] | 24760 | 2687.1429
24820 | -94.1509 | -96.9393 |  |  | -96.4291 | [5 empty] | 24820 | 2691.4286
24880 | -96.5025 | -96.9078 |  |  | -94.8119 | [5 empty] | 24880 | 2695.7143
24940 | -105.1118 | -96.8753 |  |  | -98.8276 | [5 empty] | 24940 | 2700
25000 | -94.0571 | -96.8764 |  |  | -102.9369 | [5 empty] | 25000 | 2704.2857
25060 | -92.8775 | -96.8801 |  |  | -106.9604 | [5 empty] | 25060 | 2708.5714
25120 | -106.4556 | -96.8717 |  |  | -128.4135 | [5 empty] | 25120 | 2712.8571
25180 | -99.229 | -96.8635 |  |  | -105.2416 | [5 empty] | 25180 | 2717.1429
25240 | -99.1118 | -96.8389 |  |  | -102.2572 | [5 empty] | 25240 | 2721.4286
25300 | -96.44 | -96.8294 |  |  | -100.2416 | [5 empty] | 25300 | 2725.7143
25360 | -96.5728 | -96.8262 |  |  | -100.9447 | [5 empty] | 25360 | 2730
25420 | -105.1118 | -96.8382 |  |  | -97.2416 | [5 empty] | 25420 | 2734.2857
25480 | -96.6665 | -96.8384 |  |  | -98.0854 | [5 empty] | 25480 | 2738.5714
25540 | -112.2993 | -96.7829 |  |  | -104.6635 | [5 empty] | 25540 | 2742.8571
25600 | -100.4556 | -96.7728 |  |  | -114.7963 | [5 empty] | 25600 | 2747.1429
25660 | -109.1118 | -96.7723 |  |  | -103.2416 | [5 empty] | 25660 | 2751.4286
25720 | -103.0337 | -96.7648 |  |  | -99.2416 | [5 empty] | 25720 | 2755.7143
25780 | -107.1118 | -96.7693 |  |  | -98.6401 | [5 empty] | 25780 | 2760
25840 | -104.2759 | -96.7748 |  |  | -96.3588 | [5 empty] | 25840 | 2764.2857
25900 | -106.4946 | -96.7877 |  |  | -99.1557 | [5 empty] | 25900 | 2768.5714
25960 | -92.9712 | -96.7818 |  |  | -96.9994 | [5 empty] | 25960 | 2772.8571
26020 | -92.3462 | -96.8206 |  |  | -95.2416 | [5 empty] | 26020 | 2777.1429
26080 | -95.1118 | -96.8165 |  |  | -96.4447 | [5 empty] | 26080 | 2781.4286
26140 | -93.1118 | -96.8187 |  |  | -102.6166 | [5 empty] | 26140 | 2785.7143
26200 | -92.9243 | -96.778 |  |  | -108.4916 | [5 empty] | 26200 | 2790
26260 | -100.6978 | -96.7037 |  |  | -102.4682 | [5 empty] | 26260 | 2794.2857
26320 | -106.6665 | -96.6745 |  |  | -100.5619 | [5 empty] | 26320 | 2798.5714
26380 | -101.1118 | -96.6706 |  |  | -98.5385 | [5 empty] | 26380 | 2802.8571
26440 | -98.2368 | -96.677 |  |  | -97.2026 | [5 empty] | 26440 | 2807.1429
26500 | -94.8853 | -96.7266 |  |  | -97.1635 | [5 empty] | 26500 | 2811.4286
26560 | -96.7603 | -96.7914 |  |  | -96.6635 | [5 empty] | 26560 | 2815.7143
26620 | -102.065 | -96.7567 |  |  | -102.1166 | [5 empty] | 26620 | 2820
26680 | -106.1118 | -96.7573 |  |  | -116.4604 | [5 empty] | 26680 | 2824.2857
26740 | -100.6821 | -96.7708 |  |  | -102.2572 | [5 empty] | 26740 | 2828.5714
26800 | -99.2212 | -96.7797 |  |  | -98.1713 | [5 empty] | 26800 | 2832.8571
26860 | -106.0571 | -96.8939 |  |  | -111.2416 | [5 empty] | 26860 | 2837.1429
26920 | -104.3853 | -97.1072 |  |  | -102.4916 | [5 empty] | 26920 | 2841.4286
26980 | -96.3618 | -97.1874 |  |  | -99.2416 | [5 empty] | 26980 | 2845.7143
27040 | -94.6978 | -97.0939 |  |  | -98.4369 | [5 empty] | 27040 | 2850
27100 | -96.815 | -97.0659 |  |  | -105.2416 | [5 empty] | 27100 | 2854.2857
27160 | -106.4478 | -97.042 |  |  | -104.4526 | [5 empty] | 27160 | 2858.5714
27220 | -100.3228 | -97.0287 |  |  | -102.4604 | [5 empty] | 27220 | 2862.8571
27280 | -105.1118 | -97.0683 |  |  | -104.2026 | [5 empty] | 27280 | 2867.1429
27340 | -97.1118 | -97.124 |  |  | -98.5463 | [5 empty] | 27340 | 2871.4286
27400 | -96.3384 | -97.1375 |  |  | -96.4838 | [5 empty] | 27400 | 2875.7143
27460 | -96.065 | -97.1376 |  |  | -102.4604 | [5 empty] | 27460 | 2880
27520 | -98.1743 | -97.1478 |  |  | -117.2416 | [5 empty] | 27520 | 2884.2857
27580 | -104.4712 | -97.23 |  |  | -100.1322 | [5 empty] | 27580 | 2888.5714
27640 | -108.5415 | -97.3316 |  |  | -94.6557 | [5 empty] | 27640 | 2892.8571
27700 | -100.4868 | -97.3877 |  |  | -96.726 | [5 empty] | 27700 | 2897.1429
27760 | -96.354 | -97.396 |  |  | -103.2416 | [5 empty] | 27760 | 2901.4286
27820 | -94.854 | -97.3927 |  |  | -106.5619 | [5 empty] | 27820 | 2905.7143
27880 | -94.4556 | -97.4642 |  |  | -103.2416 | [5 empty] | 27880 | 2910
27940 | -102.8696 | -97.6203 |  |  | -107.2416 | [5 empty] | 27940 | 2914.2857
28000 | -97.1118 | -97.6224 |  |  | -104.2572 | [5 empty] | 28000 | 2918.5714
28060 | -100.2056 | -97.5854 |  |  | -100.2572 | [5 empty] | 28060 | 2922.8571
28120 | -108.104 | -97.5689 |  |  | -100.3822 | [5 empty] | 28120 | 2927.1429
28180 | -109.1118 | -97.6345 |  |  | -108.9526 | [5 empty] | 28180 | 2931.4286
28240 | -100.1587 | -97.7458 |  |  | -99.1088 | [5 empty] | 28240 | 2935.7143
28300 | -90.6196 | -97.7878 |  |  | -95.351 | [5 empty] | 28300 | 2940
28360 | -91.1118 | -97.7765 |  |  | -97.2416 | [5 empty] | 28360 | 2944.2857
28420 | -95.1118 | -97.7655 |  |  | -98.0776 | [5 empty] | 28420 | 2948.5714
28480 | -99.0181 | -97.7807 |  |  | -111.2416 | [5 empty] | 28480 | 2952.8571
28540 | -106.1743 | -97.858 |  |  | -99.2416 | [5 empty] | 28540 | 2957.1429
28600 | -111.1118 | -98.0148 |  |  | -97.9994 | [5 empty] | 28600 | 2961.4286
28660 | -102.1431 | -98.0734 |  |  | -111.2416 | [5 empty] | 28660 | 2965.7143
28720 | -96.2915 | -98.071 |  |  | -98.7026 | [5 empty] | 28720 | 2970
28780 | -96.6353 | -98.0477 |  |  | -96.7885 | [5 empty] | 28780 | 2974.2857
28840 | -102.5571 | -98.064 |  |  | -112.9916 | [5 empty] | 28840 | 2978.5714
28900 | -110.9712 | -98.0589 |  |  | -101.2416 | [5 empty] | 28900 | 2982.8571
28960 | -101.1118 | -98.0274 |  |  | -99.2416 | [5 empty] | 28960 | 2987.1429
29020 | -100.3853 | -97.9779 |  |  | -98.4057 | [5 empty] | 29020 | 2991.4286
29080 | -96.8696 | -97.9456 |  |  | -96.8276 | [5 empty] | 29080 | 2995.7143
29140 | -97.1118 | -97.9375 |  |  | -106.2338 | [5 empty] | 29140 | 3000
29200 | -96.2368 | -98.0142 |  |  | -102.4447 | [5 empty] | 29200 | 3014.2857
29260 | -121.1118 | -98.1164 |  |  | -105.0932 | [5 empty] | 29260 | 3028.5714
29320 | -101.1118 | -98.1132 |  |  | -104.5697 | [5 empty] | 29320 | 3042.8571
29380 | -94.2446 | -98.1299 |  |  | -99.2416 | [5 empty] | 29380 | 3057.1429
29440 | -95.1118 | -98.1364 |  |  | -102.7182 | [5 empty] | 29440 | 3071.4286
29500 | -101.9946 | -98.1797 |  |  | -107.2416 | [5 empty] | 29500 | 3085.7143
29560 | -102.44 | -98.2255 |  |  | -96.8276 | [5 empty] | 29560 | 3100
29620 | -107.1118 | -98.1972 |  |  | -98.1479 | [5 empty] | 29620 | 3114.2857
29680 | -106.0415 | -98.1154 |  |  | -106.1166 | [5 empty] | 29680 | 3128.5714
29740 | -98.8228 | -98.0686 |  |  | -106.1088 | [5 empty] | 29740 | 3142.8571
29800 | -100.2446 | -98.0792 |  |  | -100.2338 | [5 empty] | 29800 | 3157.1429
29860 | -100.94 | -98.072 |  |  | -96.2104 | [5 empty] | 29860 | 3171.4286
29920 | -98.2603 | -98.0679 |  |  | -94.4994 | [5 empty] | 29920 | 3185.7143
29980 | -103.1118 | -98.0671 |  |  | -96.4213 | [5 empty] | 29980 | 3200
30040 | -94.5884 | -98.0423 |  |  | -100.6244 | [5 empty] | 30040 | 3214.2857
30000 | -92.8696 | -98.028 |  |  | -96.4604 | [5 empty] | 30000 | 3228.5714
30200 | -96.6587 | -98.1312 |  |  | -96.4213 | [5 empty] | 30200 | 3242.8571
30400 | -104.1665 | -98.2359 |  |  | -105.1401 | [5 empty] | 30400 | 3257.1429
30600 | -109.9946 | -98.293 |  |  | -106.3979 | [5 empty] | 30600 | 3271.4286
30800 | -105.202 | -98.3638 |  |  | -95.6144 | [5 empty] | 30800 | 3285.7143
31000 | -97.827 | -98.4531 |  |  | -97.9426 | [5 empty] | 31000 | 3300
31200 | -93.7723 | -98.4517 |  |  | -105.3644 | [5 empty] | 31200 | 3314.2857
31400 | -97.1942 | -98.3764 |  |  | -108.2707 | [5 empty] | 31400 | 3328.5714
31600 | -102.3817 | -98.304 |  |  | -106.5676 | [5 empty] | 31600 | 3342.8571
31800 | -99.7411 | -98.3124 |  |  | -105.8332 | [5 empty] | 31800 | 3357.1429
32000 | -99.5692 | -98.3624 |  |  | -101.7316 | [5 empty] | 32000 | 3371.4286
32200 | -100.038 | -98.393 |  |  | -95.6223 | [5 empty] | 32200 | 3385.7143
32400 | -102.3817 | -98.4029 |  |  | -96.5676 | [5 empty] | 32400 | 3400
32600 | -92.3817 | -98.3943 |  |  | -103.7863 | [5 empty] | 32600 | 3414.2857
32800 | -97.702 | -98.3987 |  |  | -114.1926 | [5 empty] | 32800 | 3428.5714
33000 | -97.827 | -98.405 |  |  | -107.6379 | [5 empty] | 33000 | 3442.8571
33200 | -95.6708 | -98.3998 |  |  | -98.5441 | [5 empty] | 33200 | 3457.1429
33400 | -101.7255 | -98.3998 |  |  | -96.0363 | [5 empty] | 33400 | 3471.4286
33600 | -102.1239 | -98.4415 |  |  | -102.5676 | [5 empty] | 33600 | 3485.7143
33800 | -99.6708 | -98.5083 |  |  | -108.4035 | [5 empty] | 33800 | 3500
34000 | -108.3817 | -98.5179 |  |  | -105.3644 | [5 empty] | 34000 | 3514.2857
34200 | -98.1786 | -98.5077 |  |  | -101.6144 | [5 empty] | 34200 | 3528.5714
34400 | -99.4755 | -98.5148 |  |  | -108.5676 | [5 empty] | 34400 | 3542.8571
34600 | -109.3661 | -98.4997 |  |  | -99.7082 | [5 empty] | 34600 | 3557.1429
34800 | -103.6473 | -98.5336 |  |  | -116.5676 | [5 empty] | 34800 | 3571.4286
35000 | -98.3114 | -98.5614 |  |  | -103.6301 | [5 empty] | 35000 | 3585.7143
35200 | -99.4052 | -98.5786 |  |  | -100.5676 | [5 empty] | 35200 | 3600
35400 | -98.2645 | -98.5759 |  |  | -108.0285 | [5 empty] | 35400 | 3614.2857
35600 | -101.538 | -98.5691 |  |  | -109.3879 | [5 empty] | 35600 | 3628.5714
35800 | -97.2177 | -98.5631 |  |  | -99.7082 | [5 empty] | 35800 | 3642.8571
36000 | -96.3817 | -98.5732 |  |  | -99.8488 | [5 empty] | 36000 | 3657.1429
36200 | -93.7645 | -98.6125 |  |  | -102.5676 | [5 empty] | 36200 | 3671.4286
36400 | -97.4052 | -98.6808 |  |  | -101.7863 | [5 empty] | 36400 | 3685.7143
36600 | -105.1395 | -98.739 |  |  | -104.5676 | [5 empty] | 36600 | 3700
36800 | -112.1005 | -98.6927 |  |  | -98.2316 | [5 empty] | 36800 | 3714.2857
37000 | -100.4989 | -98.7045 |  |  | -98.5676 | [5 empty] | 37000 | 3728.5714
37200 | -101.163 | -98.7048 |  |  | -96.1379 | [5 empty] | 37200 | 3742.8571
37400 | -101.6552 | -98.7076 |  |  | -98.0207 | [5 empty] | 37400 | 3757.1429
37600 | -100.2567 | -98.7016 |  |  | -102.0988 | [5 empty] | 37600 | 3771.4286
37800 | -106.3817 | -98.7237 |  |  | -104.5676 | [5 empty] | 37800 | 3785.7143
38000 | -106.1083 | -98.9232 |  |  | -95.9738 | [5 empty] | 38000 | 3800
38200 | -104.3817 | -99.1189 |  |  | -101.5363 | [5 empty] | 38200 | 3814.2857
38400 | -99.2958 | -99.2008 |  |  | -108.216 | [5 empty] | 38400 | 3828.5714
38600 | -101.5458 | -99.2147 |  |  | -98.1301 | [5 empty] | 38600 | 3842.8571
38800 | -102.1317 | -99.0975 |  |  | -93.5988 | [5 empty] | 38800 | 3857.1429
39000 | -96.3817 | -98.95 |  |  | -93.6535 | [5 empty] | 39000 | 3871.4286
39200 | -92.0302 | -98.8549 |  |  | -95.9269 | [5 empty] | 39200 | 3885.7143
39400 | -94.1708 | -98.839 |  |  | -107.3879 | [5 empty] | 39400 | 3900
39600 | -101.4755 | -98.8841 |  |  | -102.5676 | [5 empty] | 39600 | 3914.2857
39800 | -108.0692 | -98.8965 |  |  | -100.5676 | [5 empty] | 39800 | 3928.5714
40000 | -106.3348 | -98.8908 |  |  | -102.5676 | [5 empty] | 40000 | 3942.8571
40200 | -104.2255 | -98.9009 |  |  | -103.6066 | [5 empty] | 40200 | 3957.1429
40400 | -103.9598 | -98.9163 |  |  | -109.9894 | [5 empty] | 40400 | 3971.4286
40600 | -100.3817 | -98.9538 |  |  | -97.8332 | [5 empty] | 40600 | 3985.7143
40800 | -106.3817 | -98.9784 |  |  | -100.5676 | [5 empty] | 40800 | 4000
41000 | -111.9911 | -99.0217 |  |  | -100.5676 | [5 empty] | 41000 | 4014.2857
41200 | -97.8817 | -98.9767 |  |  | -98.1379 | [5 empty] | 41200 | 4028.5714
41400 | -92.2098 | -98.9476 |  |  | -105.5051 | [5 empty] | 41400 | 4042.8571
41600 | -96.3817 | -99.0429 |  |  | -100.3488 | [5 empty] | 41600 | 4057.1429
41800 | -104.0927 | -99.0631 |  |  | -94.0363 | [5 empty] | 41800 | 4071.4286
42000 | -103.2802 | -99.0112 |  |  | -93.7238 | [5 empty] | 42000 | 4085.7143
42200 | -101.5848 | -99.0002 |  |  | -95.7316 | [5 empty] | 42200 | 4100
42400 | -106.3817 | -98.9958 |  |  | -104.5676 | [5 empty] | 42400 | 4114.2857
42600 | -98.0302 | -99.0018 |  |  | -103.7941 | [5 empty] | 42600 | 4128.5714
42800 | -100.3817 | -99.0199 |  |  | -99.4269 | [5 empty] | 42800 | 4142.8571
43000 | -110.3817 | -99.0068 |  |  | -104.4269 | [5 empty] | 43000 | 4157.1429
43200 | -100.3817 | -99.0266 |  |  | -101.5129 | [5 empty] | 43200 | 4171.4286
43400 | -103.4208 | -99.0198 |  |  | -111.716 | [5 empty] | 43400 | 4185.7143
43600 | -97.7567 | -98.9851 |  |  | -108.1457 | [5 empty] | 43600 | 4200
43800 | -99.4989 | -99.0303 |  |  | -113.8879 | [5 empty] | 43800 | 4214.2857
44000 | -100.3817 | -99.0873 |  |  | -103.966 | [5 empty] | 44000 | 4228.5714
44200 | -94.4833 | -99.0376 |  |  | -107.5519 | [5 empty] | 44200 | 4242.8571
44400 | -93.9286 | -99.0198 |  |  | -106.2629 | [5 empty] | 44400 | 4257.1429
44600 | -99.5145 | -99.0038 |  |  | -104.5676 | [5 empty] | 44600 | 4271.4286
44800 | -100.0536 | -98.9653 |  |  | -100.4191 | [5 empty] | 44800 | 4285.7143
45000 | -101.3348 | -98.9615 |  |  | -100.5676 | [5 empty] | 45000 | 4300
45200 | -107.4286 | -99.0301 |  |  | -100.5676 | [5 empty] | 45200 | 4314.2857
45400 | -102.0223 | -99.0342 |  |  | -104.5676 | [5 empty] | 45400 | 4328.5714
45600 | -101.8192 | -99.0205 |  |  | -114.5676 | [5 empty] | 45600 | 4342.8571
45800 | -100.3817 | -99.0454 |  |  | -99.4973 | [5 empty] | 45800 | 4357.1429
46000 | -103.2098 | -99.044 |  |  | -97.5676 | [5 empty] | 46000 | 4371.4286
46200 | -104.3817 | -98.9726 |  |  | -100.5676 | [5 empty] | 46200 | 4385.7143
46400 | -103.3661 | -98.9459 |  |  | -105.6926 | [5 empty] | 46400 | 4400
46600 | -103.3583 | -99.0938 |  |  | -108.5676 | [5 empty] | 46600 | 4414.2857
46800 | -97.788 | -99.1309 |  |  | -105.9973 | [5 empty] | 46800 | 4428.5714
47000 | -101.7255 | -99.1589 |  |  | -112.2238 | [5 empty] | 47000 | 4442.8571
47200 | -102.0927 | -99.2288 |  |  | -103.7863 | [5 empty] | 47200 | 4457.1429
47400 | -100.1395 | -99.2455 |  |  | -108.3019 | [5 empty] | 47400 | 4471.4286
47600 | -103.2723 | -99.2597 |  |  | -97.7238 | [5 empty] | 47600 | 4485.7143
47800 | -99.4833 | -99.2853 |  |  | -97.8019 | [5 empty] | 47800 | 4500
48000 | -97.6005 | -99.2877 |  |  | -108.5676 | [5 empty] | 48000 | 4514.2857
48200 | -97.8583 | -99.2796 |  |  | -98.5207 | [5 empty] | 48200 | 4528.5714
48400 | -101.8895 | -99.2854 |  |  | -100.1379 | [5 empty] | 48400 | 4542.8571
48600 | -103.9911 | -99.2817 |  |  | -114.5676 | [5 empty] | 48600 | 4557.1429
48800 | -103.3895 | -99.2499 |  |  | -106.5676 | [5 empty] | 48800 | 4571.4286
49000 | -101.9208 | -99.2593 |  |  | -104.5207 | [5 empty] | 49000 | 4585.7143
49200 | -104.077 | -99.2617 |  |  | -100.5676 | [5 empty] | 49200 | 4600
49400 | -99.327 | -99.2697 |  |  | -102.5676 | [5 empty] | 49400 | 4614.2857
49600 | -96.1317 | -99.2591 |  |  | -100.5676 | [5 empty] | 49600 | 4628.5714
49800 | -98.3817 | -99.286 |  |  | -98.466 | [5 empty] | 49800 | 4642.8571
50000 | -100.2645 | -99.3433 |  |  | -98.4738 | [5 empty] | 50000 | 4657.1429
50200 | -113.913 | -99.4613 |  |  | -96.6926 | [5 empty] | 50200 | 4671.4286
50400 | -104.2958 | -99.5085 |  |  | -100.5676 | [5 empty] | 50400 | 4685.7143
50600 | -113.4208 | -99.514 |  |  | -109.3488 | [5 empty] | 50600 | 4700
50800 | -102.2333 | -99.5132 |  |  | -104.1535 | [5 empty] | 50800 | 4714.2857
51000 | -107.4911 | -99.5324 |  |  | -97.6223 | [5 empty] | 51000 | 4728.5714
51200 | -118.4989 | -99.5441 |  |  | -98.3879 | [5 empty] | 51200 | 4742.8571
51400 | -101.3114 | -99.5436 |  |  | -104.2238 | [5 empty] | 51400 | 4757.1429
51600 | -93.3427 | -99.5506 |  |  | -102.0441 | [5 empty] | 51600 | 4771.4286
51800 | -92.3817 | -99.5044 |  |  | -101.8176 | [5 empty] | 51800 | 4785.7143
52000 | -93.577 | -99.4381 |  |  | -105.7316 | [5 empty] | 52000 | 4800
52200 | -95.2489 | -99.4225 |  |  | -102.0129 | [5 empty] | 52200 | 4814.2857
52400 | -104.3817 | -99.3452 |  |  | -106.3644 | [5 empty] | 52400 | 4828.5714
52600 | -112.2567 | -99.3198 |  |  | -101.591 | [5 empty] | 52600 | 4842.8571
52800 | -105.1552 | -99.3304 |  |  | -113.5988 | [5 empty] | 52800 | 4857.1429
53000 | -104.2645 | -99.3744 |  |  | -102.3019 | [5 empty] | 53000 | 4871.4286
53200 | -105.1708 | -99.5272 |  |  | -100.0285 | [5 empty] | 53200 | 4885.7143
53400 | -102.3817 | -99.633 |  |  | -98.2082 | [5 empty] | 53400 | 4900
53600 | -100.0848 | -99.6356 |  |  | -101.7863 | [5 empty] | 53600 | 4914.2857
53800 | -101.577 | -99.6204 |  |  | -99.841 | [5 empty] | 53800 | 4928.5714
54000 | -97.5536 | -99.6205 |  |  | -98.5676 | [5 empty] | 54000 | 4942.8571
54200 | -97.1786 | -99.629 |  |  | -95.7394 | [5 empty] | 54200 | 4957.1429
54400 | -112.3817 | -99.6352 |  |  | -91.6691 | [5 empty] | 54400 | 4971.4286
54600 | -96.3739 | -99.6193 |  |  | -92.0441 | [5 empty] | 54600 | 4985.7143
54800 | -95.7958 | -99.5583 |  |  | -97.6613 | [5 empty] | 54800 | 5000
55000 | -100.0145 | -99.5472 |  |  | -109.9504 | [5 empty] | 55000 | 5014.2857
55200 | -104.3817 | -99.5754 |  |  | -105.7785 | [5 empty] | 55200 | 5028.5714
55400 | -118.0145 | -99.7009 |  |  | -100.5676 | [5 empty] | 55400 | 5042.8571
55600 | -102.1317 | -99.7192 |  |  | -96.5363 | [5 empty] | 55600 | 5057.1429
55800 | -98.3817 | -99.7018 |  |  | -101.8019 | [5 empty] | 55800 | 5071.4286
56000 | -114.2489 | -99.7091 |  |  | -111.6535 | [5 empty] | 56000 | 5085.7143
56200 | -97.5536 | -99.7274 |  |  | -101.5832 | [5 empty] | 56200 | 5100
56400 | -97.3661 | -99.7316 |  |  | -100.216 | [5 empty] | 56400 | 5114.2857
56600 | -97.6317 | -99.7706 |  |  | -104.5676 | [5 empty] | 56600 | 5128.5714
56800 | -95.2567 | -99.7506 |  |  | -106.5676 | [5 empty] | 56800 | 5142.8571
57000 | -93.913 | -99.6998 |  |  | -114.5676 | [5 empty] | 57000 | 5157.1429
57200 | -99.702 | -99.7073 |  |  | -108.2551 | [5 empty] | 57200 | 5171.4286
57400 | -101.4286 | -99.7141 |  |  | -95.4348 | [5 empty] | 57400 | 5185.7143
57600 | -97.4442 | -99.7439 |  |  | -93.8019 | [5 empty] | 57600 | 5200
57800 | -97.452 | -99.7739 |  |  | -100.5676 | [5 empty] | 57800 | 5214.2857
58000 | -98.1552 | -99.7804 |  |  | -105.966 | [5 empty] | 58000 | 5228.5714
58200 | -97.5692 | -99.8194 |  |  | -110.1457 | [5 empty] | 58200 | 5242.8571
58400 | -99.5692 | -99.8581 |  |  | -98.0519 | [5 empty] | 58400 | 5257.1429
58600 | -109.8973 | -99.8859 |  |  | -99.9582 | [5 empty] | 58600 | 5271.4286
58800 | -99.3661 | -99.9088 |  |  | -105.4973 | [5 empty] | 58800 | 5285.7143
59000 | -94.2489 | -99.9031 |  |  | -102.0676 | [5 empty] | 59000 | 5300
59200 | -97.8895 | -99.8492 |  |  | -104.5676 | [5 empty] | 59200 | 5314.2857
59400 | -112.163 | -99.8098 |  |  | -104.5676 | [5 empty] | 59400 | 5328.5714
59600 | -105.3583 | -99.779 |  |  | -97.6301 | [5 empty] | 59600 | 5342.8571
59800 | -102.2411 | -99.7895 |  |  | -95.7004 | [5 empty] | 59800 | 5357.1429
60000 | -109.4598 | -99.7333 |  |  | -102.5676 | [5 empty] | 60000 | 5371.4286
60200 | -112.3817 | -99.6344 |  |  | -99.591 | [5 empty] | 60200 | 5385.7143
60400 | -110.288 | -99.5178 |  |  | -95.6848 | [5 empty] | 60400 | 5400
60600 | -108.3817 | -99.4643 |  |  | -96.1457 | [5 empty] | 60600 | 5414.2857
60800 | -112.3817 | -99.511 |  |  | -100.5676 | [5 empty] | 60800 | 5428.5714
61000 | -97.4052 | -99.5225 |  |  | -97.8879 | [5 empty] | 61000 | 5442.8571
61200 | -100.3817 | -99.5236 |  |  | -98.5676 | [5 empty] | 61200 | 5457.1429
61400 | -105.9833 | -99.531 |  |  | -100.1223 | [5 empty] | 61400 | 5471.4286
61600 | -97.9755 | -99.5003 |  |  | -102.2551 | [5 empty] | 61600 | 5485.7143
61800 | -99.4755 | -99.5135 |  |  | -103.3254 | [5 empty] | 61800 | 5500
62000 | -99.7411 | -99.5427 |  |  | -98.2316 | [5 empty] | 62000 | 5514.2857
62200 | -99.2177 | -99.5857 |  |  | -97.8879 | [5 empty] | 62200 | 5528.5714
62400 | -99.6317 | -99.6 |  |  | -95.7238 | [5 empty] | 62400 | 5542.8571
62600 | -100.3817 | -99.603 |  |  | -95.591 | [5 empty] | 62600 | 5557.1429
62800 | -106.3817 | -99.6098 |  |  | -100.5676 | [5 empty] | 62800 | 5571.4286
63000 | -115.9364 | -99.6236 |  |  | -104.5676 | [5 empty] | 63000 | 5585.7143
63200 | -107.4989 | -99.6131 |  |  | -103.4113 | [5 empty] | 63200 | 5600
63400 | -109.3817 | -99.6304 |  |  | -107.3879 | [5 empty] | 63400 | 5614.2857
63600 | -110.3817 | -99.6983 |  |  | -105.6535 | [5 empty] | 63600 | 5628.5714
63800 | -106.3817 | -99.7311 |  |  | -112.5363 | [5 empty] | 63800 | 5642.8571
64000 | -104.3817 | -99.7487 |  |  | -105.9973 | [5 empty] | 64000 | 5657.1429
64200 | -101.5614 | -99.7298 |  |  | -98.6848 | [5 empty] | 64200 | 5671.4286
64400 | -101.5302 | -99.7399 |  |  | -96.1848 | [5 empty] | 64400 | 5685.7143
64600 | -97.3973 | -99.7043 |  |  | -96.0676 | [5 empty] | 64600 | 5700
64800 | -95.9286 | -99.6364 |  |  | -97.7785 | [5 empty] | 64800 | 5714.2857
65000 | -100.3817 | -99.5863 |  |  | -107.8098 | [5 empty] | 65000 | 5728.5714
65200 | -94.0614 | -99.5799 |  |  | -99.5988 | [5 empty] | 65200 | 5742.8571
65400 | -97.9286 | -99.599 |  |  | -102.5676 | [5 empty] | 65400 | 5757.1429
65600 | -106.3817 | -99.7174 |  |  | -101.7707 | [5 empty] | 65600 | 5771.4286
65800 | -101.3895 | -99.8645 |  |  | -99.4894 | [5 empty] | 65800 | 5785.7143
66000 | -100.3817 | -99.9859 |  |  | -102.2394 | [5 empty] | 66000 | 5800
66200 | -106.3817 | -100.0597 |  |  | -105.6301 | [5 empty] | 66200 | 5814.2857
66400 | -102.0458 | -100.0514 |  |  | -107.4738 | [5 empty] | 66400 | 5828.5714
66600 | -101.7567 | -100.0458 |  |  | -102.5676 | [5 empty] | 66600 | 5842.8571
66800 | -106.3817 | -100.0258 |  |  | -99.6769 | [5 empty] | 66800 | 5857.1429
67000 | -110.3817 | -100.0373 |  |  | -99.9035 | [5 empty] | 67000 | 5871.4286
67200 | -107.1473 | -100.0239 |  |  | -104.5676 | [5 empty] | 67200 | 5885.7143
67400 | -98.3817 | -100.0058 |  |  | -118.1457 | [5 empty] | 67400 | 5900
67600 | -96.3817 | -100.0345 |  |  | -105.7707 | [5 empty] | 67600 | 5914.2857
67800 | -103.538 | -100.0453 |  |  | -100.1848 | [5 empty] | 67800 | 5928.5714
68000 | -101.7723 | -100.0979 |  |  | -104.5676 | [5 empty] | 68000 | 5942.8571
68200 | -97.4364 | -100.1526 |  |  | -109.7707 | [5 empty] | 68200 | 5957.1429
68400 | -97.7098 | -100.1453 |  |  | -108.4894 | [5 empty] | 68400 | 5971.4286
68600 | -100.163 | -100.2171 |  |  | -100.341 | [5 empty] | 68600 | 5985.7143
68800 | -106.3817 | -100.2986 |  |  | -98.1848 | [5 empty] | 68800 | 6000
69000 | -110.3817 | -100.2284 |  |  | -100.5676 | [5 empty] | 69000 | 6014.2857
69200 | -110.3817 | -100.1915 |  |  | -106.5676 | [5 empty] | 69200 | 6028.5714
69400 | -105.2411 | -100.1711 |  |  | -113.716 | [5 empty] | 69400 | 6042.8571
69600 | -98.038 | -100.1722 |  |  | -110.4894 | [5 empty] | 69600 | 6057.1429
69800 | -97.5458 | -100.2179 |  |  | -101.7863 | [5 empty] | 69800 | 6071.4286
70000 | -101.7567 | -100.217 |  |  | -101.6144 | [5 empty] | 70000 | 6085.7143
70200 | -106.3817 | -100.2669 |  |  | -99.4973 | [5 empty] | 70200 | 6100
70400 | -101.5614 | -100.2937 |  |  | -105.8879 | [5 empty] | 70400 | 6114.2857
70600 | -108.3817 | -100.3199 |  |  | -105.7004 | [5 empty] | 70600 | 6128.5714
70800 | -101.5145 | -100.4111 |  |  | -113.5676 | [5 empty] | 70800 | 6142.8571
71000 | -96.3817 | -100.5365 |  |  | -106.0754 | [5 empty] | 71000 | 6157.1429
71200 | -95.5145 | -100.5421 |  |  | -103.3957 | [5 empty] | 71200 | 6171.4286
71400 | -106.288 | -100.5446 |  |  | -106.5676 | [5 empty] | 71400 | 6185.7143
71600 | -105.8192 | -100.5833 |  |  | -115.4738 | [5 empty] | 71600 | 6200
71800 | -100.3817 | -100.6099 |  |  | -118.5676 | [5 empty] | 71800 | 6214.2857
72000 | -97.2333 | -100.6328 |  |  | -106.1379 | [5 empty] | 72000 | 6228.5714
72200 | -97.2255 | -100.6305 |  |  | -99.8801 | [5 empty] | 72200 | 6242.8571
72400 | -97.8192 | -100.6634 |  |  | -97.6066 | [5 empty] | 72400 | 6257.1429
72600 | -102.3817 | -100.6606 |  |  | -100.5676 | [5 empty] | 72600 | 6271.4286
72800 | -96.3661 | -100.6934 |  |  | -99.7238 | [5 empty] | 72800 | 6285.7143
73000 | -94.3817 | -100.8158 |  |  | -96.6769 | [5 empty] | 73000 | 6300
73200 | -93.538 | -100.8445 |  |  | -100.3801 | [5 empty] | 73200 | 6314.2857
73400 | -96.3505 | -100.8428 |  |  | -99.6613 | [5 empty] | 73400 | 6328.5714
73600 | -113.663 | -100.8428 |  |  | -100.5676 | [5 empty] | 73600 | 6342.8571
73800 | -105.5848 | -100.852 |  |  | -99.8957 | [5 empty] | 73800 | 6357.1429
74000 | -102.3817 | -100.8104 |  |  | -109.8098 | [5 empty] | 74000 | 6371.4286
74200 | -101.4598 | -100.7439 |  |  | -100.5676 | [5 empty] | 74200 | 6385.7143
74400 | -98.1552 | -100.7123 |  |  | -94.1848 | [5 empty] | 74400 | 6400
74600 | -101.7333 | -100.6252 |  |  | -94.5676 | [5 empty] | 74600 | 6414.2857
74800 | -101.3583 | -100.4851 |  |  | -96.6848 | [5 empty] | 74800 | 6428.5714
75000 | -107.6317 | -100.4843 |  |  | -106.2941 | [5 empty] | 75000 | 6442.8571
75200 | -107.913 | -100.4782 |  |  | -108.5676 | [5 empty] | 75200 | 6457.1429
75400 | -105.2802 | -100.4807 |  |  | -102.5676 | [5 empty] | 75400 | 6471.4286
75600 | -106.3817 | -100.523 |  |  | -98.0207 | [5 empty] | 75600 | 6485.7143
75800 | -107.4911 | -100.5112 |  |  | -100.5676 | [5 empty] | 75800 | 6500
76000 | -101.2802 | -100.4847 |  |  | -104.5676 | [5 empty] | 76000 | 6514.2857
76200 | -102.3427 | -100.515 |  |  | -108.3801 | [5 empty] | 76200 | 6528.5714
76400 | -107.538 | -100.5337 |  |  | -107.7394 | [5 empty] | 76400 | 6542.8571
76600 | -104.3114 | -100.5399 |  |  | -105.5051 | [5 empty] | 76600 | 6557.1429
76800 | -104.3817 | -100.535 |  |  | -100.0129 | [5 empty] | 76800 | 6571.4286
77000 | -101.8192 | -100.5025 |  |  | -95.6379 | [5 empty] | 77000 | 6585.7143
77200 | -113.7177 | -100.5006 |  |  | -96.5051 | [5 empty] | 77200 | 6600
77400 | -99.1552 | -100.4713 |  |  | -99.6379 | [5 empty] | 77400 | 6614.2857
77600 | -95.4364 | -100.434 |  |  | -98.5676 | [5 empty] | 77600 | 6628.5714
77800 | -97.288 | -100.4286 |  |  | -99.6144 | [5 empty] | 77800 | 6642.8571
78000 | -106.3348 | -100.4157 |  |  | -107.3644 | [5 empty] | 78000 | 6657.1429
78200 | -110.3817 | -100.4167 |  |  | -104.341 | [5 empty] | 78200 | 6671.4286
78400 | -101.6942 | -100.4211 |  |  | -99.6535 | [5 empty] | 78400 | 6685.7143
78600 | -99.9286 | -100.4657 |  |  | -105.5754 | [5 empty] | 78600 | 6700
78800 | -102.3817 | -100.5492 |  |  | -100.0207 | [5 empty] | 78800 | 6714.2857
79000 | -101.4286 | -100.5617 |  |  | -95.7629 | [5 empty] | 79000 | 6728.5714
79200 | -102.077 | -100.6997 |  |  | -100.3176 | [5 empty] | 79200 | 6742.8571
79400 | -106.3817 | -100.7569 |  |  | -98.4973 | [5 empty] | 79400 | 6757.1429
79600 | -100.3817 | -100.7517 |  |  | -98.1769 | [5 empty] | 79600 | 6771.4286
79800 | -116.163 | -100.7742 |  |  | -100.5051 | [5 empty] | 79800 | 6785.7143
80000 | -101.4598 | -100.8089 |  |  | -105.5754 | [5 empty] | 80000 | 6800
80200 | -99.452 | -100.7954 |  |  | -108.4738 | [5 empty] | 80200 | 6814.2857
80400 | -110.0302 | -100.7633 |  |  | -98.1457 | [5 empty] | 80400 | 6828.5714
80600 | -104.3817 | -100.7647 |  |  | -97.5129 | [5 empty] | 80600 | 6842.8571
80800 | -107.9833 | -100.7679 |  |  | -106.5676 | [5 empty] | 80800 | 6857.1429
81000 | -105.6005 | -100.7704 |  |  | -107.591 | [5 empty] | 81000 | 6871.4286
81200 | -105.5848 | -100.7736 |  |  | -101.5754 | [5 empty] | 81200 | 6885.7143
81400 | -107.4442 | -100.8204 |  |  | -98.6691 | [5 empty] | 81400 | 6900
81600 | -105.827 | -100.901 |  |  | -99.7785 | [5 empty] | 81600 | 6914.2857
81800 | -95.1786 | -100.8805 |  |  | -97.5598 | [5 empty] | 81800 | 6928.5714
82000 | -98.3817 | -100.8705 |  |  | -102.5676 | [5 empty] | 82000 | 6942.8571
82200 | -102.0848 | -100.8964 |  |  | -109.4035 | [5 empty] | 82200 | 6957.1429
82400 | -102.3817 | -100.8934 |  |  | -100.0598 | [5 empty] | 82400 | 6971.4286
82600 | -109.8192 | -100.874 |  |  | -100.4348 | [5 empty] | 82600 | 6985.7143
82800 | -111.952 | -100.8716 |  |  | -104.0988 | [5 empty] | 82800 | 7000
83000 | -105.2333 | -100.8164 |  |  | -97.5051 | [5 empty] | 83000 | 7014.2857
83200 | -99.7489 | -100.7468 |  |  | -94.4191 | [5 empty] | 83200 | 7028.5714
83400 | -100.1239 | -100.7119 |  |  | -98.2316 | [5 empty] | 83400 | 7042.8571
83600 | -104.0458 | -100.7029 |  |  | -112.0832 | [5 empty] | 83600 | 7057.1429
83800 | -102.2645 | -100.6715 |  |  | -111.9348 | [5 empty] | 83800 | 7071.4286
84000 | -100.3817 | -100.6435 |  |  | -113.7863 | [5 empty] | 84000 | 7085.7143
84200 | -101.8583 | -100.6467 |  |  | -99.5832 | [5 empty] | 84200 | 7100
84400 | -101.2255 | -100.6633 |  |  | -96.2863 | [5 empty] | 84400 | 7114.2857
84600 | -99.6552 | -100.6629 |  |  | -95.7238 | [5 empty] | 84600 | 7128.5714
84800 | -100.3817 | -100.6758 |  |  | -95.4269 | [5 empty] | 84800 | 7142.8571
85000 | -97.4208 | -100.7497 |  |  | -95.5988 | [5 empty] | 85000 | 7157.1429
85200 | -106.3817 | -100.8502 |  |  | -100.5676 | [5 empty] | 85200 | 7171.4286
85400 | -107.5302 | -100.8444 |  |  | -103.7941 | [5 empty] | 85400 | 7185.7143
85600 | -105.3661 | -100.8541 |  |  | -111.5285 | [5 empty] | 85600 | 7200
85800 | -102.327 | -100.8659 |  |  | -106.3644 | [5 empty] | 85800 | 7214.2857
86000 | -100.4833 | -100.8497 |  |  | -108.2082 | [5 empty] | 86000 | 7228.5714
86200 | -109.7645 | -100.8292 |  |  | -104.3254 | [5 empty] | 86200 | 7242.8571
86400 | -105.3895 | -100.852 |  |  | -103.8098 | [5 empty] | 86400 | 7257.1429
86600 | -104.3817 | -100.8636 |  |  | -110.0519 | [5 empty] | 86600 | 7271.4286
86800 | -99.3114 | -100.9412 |  |  | -101.7316 | [5 empty] | 86800 | 7285.7143
87000 | -97.5067 | -101.052 |  |  | -97.3879 | [5 empty] | 87000 | 7300
87200 | -100.3817 | -101.221 |  |  | -100.0441 | [5 empty] | 87200 | 7314.2857
87400 | -96.1083 | -101.2929 |  |  | -111.5051 | [5 empty] | 87400 | 7328.5714
87600 | -94.1317 | -101.2178 |  |  | -99.3254 | [5 empty] | 87600 | 7342.8571
87800 | -97.3505 | -101.2198 |  |  | -101.6926 | [5 empty] | 87800 | 7357.1429
88000 | -99.6473 | -101.1465 |  |  | -97.9738 | [5 empty] | 88000 | 7371.4286
88200 | -107.4052 | -101.0069 |  |  | -94.0129 | [5 empty] | 88200 | 7385.7143
88400 | -103.6395 | -101.013 |  |  | -100.6691 | [5 empty] | 88400 | 7400
88600 | -98.3817 | -101.018 |  |  | -118.1301 | [5 empty] | 88600 | 7414.2857
88800 | -97.4755 | -101.0461 |  |  | -101.5207 | [5 empty] | 88800 | 7428.5714
89000 | -104.3817 | -101.0528 |  |  | -95.9738 | [5 empty] | 89000 | 7442.8571
89200 | -102.3817 | -101.0586 |  |  | -93.6535 | [5 empty] | 89200 | 7457.1429
89400 | -101.2723 | -101.0657 |  |  | -96.5676 | [5 empty] | 89400 | 7471.4286
89600 | -104.3817 | -101.0712 |  |  | -99.9738 | [5 empty] | 89600 | 7485.7143
89800 | -100.3817 | -101.076 |  |  | -106.5051 | [5 empty] | 89800 | 7500
90000 | -106.3739 | -101.086 |  |  | -109.4894 | [5 empty] | 90000 | 7514.2857
90200 | -100.3505 | -101.1002 |  |  | -104.5676 | [5 empty] | 90200 | 7528.5714
90400 | -99.4755 | -101.1039 |  |  | -104.5676 | [5 empty] | 90400 | 7542.8571
90600 | -104.1786 | -101.1142 |  |  | -107.8098 | [5 empty] | 90600 | 7557.1429
90800 | -101.4052 | -101.1292 |  |  | -104.5676 | [5 empty] | 90800 | 7571.4286
91000 | -101.7255 | -101.1409 |  |  | -99.3332 | [5 empty] | 91000 | 7585.7143
91200 | -102.3817 | -101.1013 |  |  | -98.5676 | [5 empty] | 91200 | 7600
91400 | -102.3817 | -101.0497 |  |  | -95.6769 | [5 empty] | 91400 | 7614.2857
91600 | -105.8192 | -101.1117 |  |  | -96.341 | [5 empty] | 91600 | 7628.5714
91800 | -102.3817 | -101.1843 |  |  | -98.5207 | [5 empty] | 91800 | 7642.8571
92000 | -106.1708 | -101.1581 |  |  | -97.8019 | [5 empty] | 92000 | 7657.1429
92200 | -109.2723 | -101.147 |  |  | -99.5832 | [5 empty] | 92200 | 7671.4286
92400 | -104.3817 | -101.1547 |  |  | -104.2629 | [5 empty] | 92400 | 7685.7143
92600 | -108.3817 | -101.1644 |  |  | -103.5832 | [5 empty] | 92600 | 7700
92800 | -116.3817 | -101.1618 |  |  | -104.2238 | [5 empty] | 92800 | 7714.2857
93000 | -102.3817 | -101.1764 |  |  | -111.3723 | [5 empty] | 93000 | 7728.5714
93200 | -98.3817 | -101.1922 |  |  | -106.4348 | [5 empty] | 93200 | 7742.8571
93400 | -101.9989 | -101.1887 |  |  | -104.4113 | [5 empty] | 93400 | 7757.1429
93600 | -108.3661 | -101.1904 |  |  | -115.6379 | [5 empty] | 93600 | 7771.4286
93800 | -115.5223 | -101.1361 |  |  | -111.7316 | [5 empty] | 93800 | 7785.7143
94000 | -109.6005 | -101.1558 |  |  | -112.5676 | [5 empty] | 94000 | 7800
94200 | -106.0302 | -101.1817 |  |  | -116.0754 | [5 empty] | 94200 | 7814.2857
94400 | -105.8114 | -101.1417 |  |  | -107.7394 | [5 empty] | 94400 | 7828.5714
94600 | -100.1864 | -101.1362 |  |  | -124.2863 | [5 empty] | 94600 | 7842.8571
94800 | -100.3817 | -101.1393 |  |  | -101.9894 | [5 empty] | 94800 | 7857.1429
95000 | -99.3817 | -101.1252 |  |  | -93.6223 | [5 empty] | 95000 | 7871.4286
95200 | -97.5223 | -101.1092 |  |  | -96.5676 | [5 empty] | 95200 | 7885.7143
95400 | -98.3817 | -101.0833 |  |  | -111.7316 | [5 empty] | 95400 | 7900
95600 | -105.3583 | -101.0695 |  |  | -108.5676 | [5 empty] | 95600 | 7914.2857
95800 | -98.2567 | -101.1838 |  |  | -99.8957 | [5 empty] | 95800 | 7928.5714
96000 | -97.2489 | -101.2376 |  |  | -102.3176 | [5 empty] | 96000 | 7942.8571
96200 | -99.1708 | -101.2626 |  |  | -102.1691 | [5 empty] | 96200 | 7957.1429
96400 | -97.4286 | -101.2728 |  |  | -104.0754 | [5 empty] | 96400 | 7971.4286
96600 | -95.8739 | -101.2719 |  |  | -101.6769 | [5 empty] | 96600 | 7985.7143
96800 | -98.5067 | -101.2679 |  |  | -98.5676 | [5 empty] | 96800 | 8000
97000 | -108.3817 | -101.2644 |  |  | -95.9113 | [5 empty] | 97000 | 8014.2857
97200 | -105.8817 | -101.284 |  |  | -99.4582 | [5 empty] | 97200 | 8028.5714
97400 | -108.077 | -101.3199 |  |  | -109.8723 | [5 empty] | 97400 | 8042.8571
97600 | -104.3817 | -101.2771 |  |  | -109.5129 | [5 empty] | 97600 | 8057.1429
97800 | -104.3817 | -101.2338 |  |  | -104.3176 | [5 empty] | 97800 | 8071.4286
98000 | -106.3817 | -101.2182 |  |  | -114.5676 | [5 empty] | 98000 | 8085.7143
98200 | -104.1708 | -101.2355 |  |  | -103.6379 | [5 empty] | 98200 | 8100
98400 | -118.2567 | -101.2323 |  |  | -98.1535 | [5 empty] | 98400 | 8114.2857
98600 | -102.0927 | -101.2681 |  |  | -104.3879 | [5 empty] | 98600 | 8128.5714
98800 | -96.3817 | -101.2925 |  |  | -105.6926 | [5 empty] | 98800 | 8142.8571
99000 | -96.1708 | -101.3686 |  |  | -106.5676 | [5 empty] | 99000 | 8157.1429
99200 | -99.6942 | -101.3732 |  |  | -107.5832 | [5 empty] | 99200 | 8171.4286
99400 | -105.4755 | -101.3574 |  |  | -106.5051 | [5 empty] | 99400 | 8185.7143
99600 | -104.3817 | -101.3463 |  |  | -104.5676 | [5 empty] | 99600 | 8200
99800 | -100.3192 | -101.3623 |  |  | -113.4738 | [5 empty] | 99800 | 8214.2857
100000 | -103.8348 | -101.3963 |  |  | -101.7082 | [5 empty] | 100000 | 8228.5714
100200 | -101.8348 | -101.3651 |  |  | -98.2473 | [5 empty] | 100200 | 8242.8571
100000 | -97.4989 | -101.3559 |  |  | -104.3723 | [5 empty] | 100000 | 8257.1429
100600 | -106.3817 | -101.3621 |  |  | -96.0832 | [5 empty] | 100600 | 8271.4286
101200 | -96.3817 | -101.4109 |  |  | -94.1926 | [5 empty] | 101200 | 8285.7143
101800 | -93.8973 | -101.4876 |  |  | -98.5676 | [5 empty] | 101800 | 8300
102400 | -98.6006 | -101.5142 |  |  | -105.0328 | [5 empty] | 102400 | 8314.2857
103000 | -102.6162 | -101.5813 |  |  | -106.1344 | [5 empty] | 103000 | 8328.5714
103600 | -113.0537 | -101.7273 |  |  | -102.2203 | [5 empty] | 103600 | 8342.8571
104200 | -120.0615 | -101.744 |  |  | -100.486 | [5 empty] | 104200 | 8357.1429
104800 | -117.0225 | -101.7783 |  |  | -117.0328 | [5 empty] | 104800 | 8371.4286
105400 | -108.999 | -101.7579 |  |  | -108.1735 | [5 empty] | 105400 | 8385.7143
106000 | -110.1553 | -101.7408 |  |  | -108.486 | [5 empty] | 106000 | 8400
106600 | -111.9287 | -101.7641 |  |  | -106.0719 | [5 empty] | 106600 | 8414.2857
107200 | -102.9756 | -101.7356 |  |  | -104.15 | [5 empty] | 107200 | 8428.5714
107800 | -106.1865 | -101.7069 |  |  | -103.0328 | [5 empty] | 107800 | 8442.8571
108400 | -110.5459 | -101.7289 |  |  | -105.0328 | [5 empty] | 108400 | 8457.1429
109000 | -109.0537 | -101.7379 |  |  | -110.15 | [5 empty] | 109000 | 8471.4286
109600 | -121.0537 | -101.7404 |  |  | -104.3922 | [5 empty] | 109600 | 8485.7143
110200 | -104.1943 | -101.7436 |  |  | -97.0328 | [5 empty] | 110200 | 8500
110800 | -100.0693 | -101.7239 |  |  | -94.1735 | [5 empty] | 110800 | 8514.2857
111400 | -96.0928 | -101.7534 |  |  | -94.275 | [5 empty] | 111400 | 8528.5714
112000 | -98.6397 | -101.8024 |  |  | -96.2594 | [5 empty] | 112000 | 8542.8571
112600 | -108.2959 | -101.8183 |  |  | -101.0328 | [5 empty] | 112600 | 8557.1429
113200 | -100.7022 | -101.8501 |  |  | -98.3375 | [5 empty] | 113200 | 8571.4286
113800 | -104.5147 | -101.858 |  |  | -96.0563 | [5 empty] | 113800 | 8585.7143
114400 | -103.0537 | -101.8687 |  |  | -92.15 | [5 empty] | 114400 | 8600
115000 | -101.0381 | -101.882 |  |  | -92.7125 | [5 empty] | 115000 | 8614.2857
115600 | -101.9522 | -101.8906 |  |  | -100.7672 | [5 empty] | 115600 | 8628.5714
116200 | -104.2334 | -101.9124 |  |  | -118.3844 | [5 empty] | 116200 | 8642.8571
116800 | -106.0693 | -101.9166 |  |  | -100.5563 | [5 empty] | 116800 | 8657.1429
117400 | -105.0537 | -101.9208 |  |  | -96.0797 | [5 empty] | 117400 | 8671.4286
118000 | -100.5772 | -101.9314 |  |  | -98.0485 | [5 empty] | 118000 | 8685.7143
118600 | -98.835 | -101.9103 |  |  | -98.0875 | [5 empty] | 118600 | 8700
119200 | -106.085 | -101.8717 |  |  | -97.1422 | [5 empty] | 119200 | 8714.2857
119800 | -102.8037 | -101.8709 |  |  | -100.0875 | [5 empty] | 119800 | 8728.5714
120400 | -99.8115 | -101.9251 |  |  | -104.5016 | [5 empty] | 120400 | 8742.8571
121000 | -103.0537 | -101.9379 |  |  | -113.9 | [5 empty] | 121000 | 8757.1429
121600 | -110.7725 | -101.935 |  |  | -115.0094 | [5 empty] | 121600 | 8771.4286
122200 | -102.1318 | -101.9357 |  |  | -111.0328 | [5 empty] | 122200 | 8785.7143
122800 | -101.8193 | -101.9332 |  |  | -106.1656 | [5 empty] | 122800 | 8800
123400 | -100.96 | -101.9282 |  |  | -97.8922 | [5 empty] | 123400 | 8814.2857
124000 | -102.2647 | -101.9394 |  |  | -98.3688 | [5 empty] | 124000 | 8828.5714
124600 | -105.0537 | -101.9712 |  |  | -104.6422 | [5 empty] | 124600 | 8842.8571
125200 | -107.0537 | -101.9981 |  |  | -105.0328 | [5 empty] | 125200 | 8857.1429
125800 | -114.0772 | -102.0572 |  |  | -103.7985 | [5 empty] | 125800 | 8871.4286
126400 | -104.6318 | -102.1461 |  |  | -101.0328 | [5 empty] | 126400 | 8885.7143
127000 | -109.0537 | -102.2229 |  |  | -98.1969 | [5 empty] | 127000 | 8900
127600 | -108.1084 | -102.2187 |  |  | -105.9625 | [5 empty] | 127600 | 8914.2857
128200 | -104.1943 | -102.292 |  |  | -111.0328 | [5 empty] | 128200 | 8928.5714
128800 | -102.1553 | -102.392 |  |  | -108.3453 | [5 empty] | 128800 | 8942.8571
129400 | -108.1787 | -102.4518 |  |  | -96.9391 | [5 empty] | 129400 | 8957.1429
130000 | -98.624 | -102.5446 |  |  | -98.9547 | [5 empty] | 130000 | 8971.4286
130600 | -97.9756 | -102.6677 |  |  | -114.9078 | [5 empty] | 130600 | 8985.7143
131200 | -98.9287 | -102.741 |  |  | -106.4547 | [5 empty] | 131200 | 9000
131800 | -106.0381 | -102.745 |  |  | -103.9703 | [5 empty] | 131800 | 9014.2857
132400 | -100.8193 | -102.7607 |  |  | -105.15 | [5 empty] | 132400 | 9028.5714
133000 | -105.9522 | -102.77 |  |  | -114.0875 | [5 empty] | 133000 | 9042.8571
133600 | -104.4912 | -102.783 |  |  | -103.0328 | [5 empty] | 133600 | 9057.1429
134200 | -110.7959 | -102.7813 |  |  | -104.0797 | [5 empty] | 134200 | 9071.4286
134800 | -109.0068 | -102.7716 |  |  | -104.6656 | [5 empty] | 134800 | 9085.7143
135400 | -102.7334 | -102.785 |  |  | -101.0328 | [5 empty] | 135400 | 9100
136000 | -102.6553 | -102.7847 |  |  | -98.8766 | [5 empty] | 136000 | 9114.2857
136600 | -106.5225 | -102.8107 |  |  | -102.486 | [5 empty] | 136600 | 9128.5714
137200 | -108.8272 | -102.9419 |  |  | -102.0563 | [5 empty] | 137200 | 9142.8571
137800 | -100.9287 | -103.0955 |  |  | -100.3375 | [5 empty] | 137800 | 9157.1429
138400 | -103.0537 | -103.1461 |  |  | -109.0328 | [5 empty] | 138400 | 9171.4286
139000 | -106.4678 | -103.1438 |  |  | -110.3453 | [5 empty] | 139000 | 9185.7143
139600 | -111.0537 | -103.1677 |  |  | -108.3141 | [5 empty] | 139600 | 9200
140200 | -111.0537 | -103.2291 |  |  | -102.1266 | [5 empty] | 140200 | 9214.2857
140800 | -104.7256 | -103.257 |  |  | -110.3453 | [5 empty] | 140800 | 9228.5714
141400 | -100.0068 | -103.3013 |  |  | -100.6422 | [5 empty] | 141400 | 9242.8571
142000 | -101.0537 | -103.4204 |  |  | -98.7203 | [5 empty] | 142000 | 9257.1429
142600 | -98.249 | -103.4355 |  |  | -101.0328 | [5 empty] | 142600 | 9271.4286
143200 | -104.2178 | -103.5885 |  |  | -99.1344 | [5 empty] | 143200 | 9285.7143
143800 | -102.2178 | -103.8016 |  |  | -103.0328 | [5 empty] | 143800 | 9300
144400 | -101.0537 | -103.8293 |  |  | -107.0328 | [5 empty] | 144400 | 9314.2857
145000 | -100.124 | -103.8235 |  |  | -107.0328 | [5 empty] | 145000 | 9328.5714
145600 | -96.2412 | -103.7974 |  |  | -115.0328 | [5 empty] | 145600 | 9342.8571
146200 | -100.1709 | -103.7796 |  |  | -106.8063 | [5 empty] | 146200 | 9357.1429
146800 | -109.1787 | -103.7713 |  |  | -102.1656 | [5 empty] | 146800 | 9371.4286
147400 | -102.5225 | -103.7742 |  |  | -102.4938 | [5 empty] | 147400 | 9385.7143
148000 | -105.0537 | -103.7717 |  |  | -109.0328 | [5 empty] | 148000 | 9400
148600 | -100.71 | -103.7726 |  |  | -103.7985 | [5 empty] | 148600 | 9414.2857
149200 | -101.9522 | -103.7964 |  |  | -100.0485 | [5 empty] | 149200 | 9428.5714
149800 | -105.0537 | -103.7854 |  |  | -111.0328 | [5 empty] | 149800 | 9442.8571
150400 | -109.0303 | -103.7802 |  |  | -103.9781 | [5 empty] | 150400 | 9457.1429
151000 | -112.249 | -103.7853 |  |  | -102.111 | [5 empty] | 151000 | 9471.4286
151600 | -110.9756 | -103.7664 |  |  | -118.1422 | [5 empty] | 151600 | 9485.7143
152200 | -102.8975 | -103.7889 |  |  | -102.1344 | [5 empty] | 152200 | 9500
152800 | -104.4131 | -103.8653 |  |  | -102.0016 | [5 empty] | 152800 | 9514.2857
153400 | -105.0537 | -104.0638 |  |  | -107.0328 | [5 empty] | 153400 | 9528.5714
154000 | -110.4287 | -104.1752 |  |  | -115.0328 | [5 empty] | 154000 | 9542.8571
154600 | -108.4287 | -104.1796 |  |  | -110.2203 | [5 empty] | 154600 | 9557.1429
155200 | -107.999 | -104.2496 |  |  | -104.7516 | [5 empty] | 155200 | 9571.4286
155800 | -114.5928 | -104.2733 |  |  | -116.3141 | [5 empty] | 155800 | 9585.7143
156400 | -108.1006 | -104.3088 |  |  | -110.1969 | [5 empty] | 156400 | 9600
157000 | -102.499 | -104.358 |  |  | -104.275 | [5 empty] | 157000 | 9614.2857
157600 | -101.0068 | -104.3868 |  |  | -106.8063 | [5 empty] | 157600 | 9628.5714
158200 | -102.2568 | -104.3904 |  |  | -108.1891 | [5 empty] | 158200 | 9642.8571
158800 | -104.2959 | -104.3634 |  |  | -101.8766 | [5 empty] | 158800 | 9657.1429
159400 | -104.2412 | -104.3634 |  |  | -103.9235 | [5 empty] | 159400 | 9671.4286
160000 | -106.8975 | -104.4208 |  |  | -118.1656 | [5 empty] | 160000 | 9685.7143
160600 | -118.71 | -104.4912 |  |  | -112.0641 | [5 empty] | 160600 | 9700
161200 | -107.9756 | -104.4596 |  |  | -112.9313 | [5 empty] | 161200 | 9714.2857
161800 | -104.5772 | -104.4788 |  |  | -110.5094 | [5 empty] | 161800 | 9728.5714
162400 | -113.8506 | -104.5412 |  |  | -120.1656 | [5 empty] | 162400 | 9742.8571
163000 | -104.8037 | -104.4976 |  |  | -119.9469 | [5 empty] | 163000 | 9757.1429
163600 | -104.085 | -104.4865 |  |  | -116.1969 | [5 empty] | 163600 | 9771.4286
164200 | -119.96 | -104.5346 |  |  | -106.15 | [5 empty] | 164200 | 9785.7143
164800 | -111.0537 | -104.595 |  |  | -100.275 | [5 empty] | 164800 | 9800
165400 | -117.0537 | -104.6631 |  |  | -104.8844 | [5 empty] | 165400 | 9814.2857
166000 | -104.335 | -104.6997 |  |  | -111.0328 | [5 empty] | 166000 | 9828.5714
166600 | -108.2803 | -104.7259 |  |  | -112.5094 | [5 empty] | 166600 | 9842.8571
167200 | -110.749 | -104.7393 |  |  | -115.0328 | [5 empty] | 167200 | 9857.1429
167800 | -108.1084 | -104.7383 |  |  | -116.9625 | [5 empty] | 167800 | 9871.4286
168400 | -107.0537 | -104.7695 |  |  | -113.0328 | [5 empty] | 168400 | 9885.7143
169000 | -102.999 | -104.781 |  |  | -108.2203 | [5 empty] | 169000 | 9900
169600 | -107.0537 | -104.796 |  |  | -105.0172 | [5 empty] | 169600 | 9914.2857
170200 | -111.0537 | -104.8326 |  |  | -104.7906 | [5 empty] | 170200 | 9928.5714
170800 | -127.0537 | -104.8768 |  |  | -105.8922 | [5 empty] | 170800 | 9942.8571
171400 | -124.2881 | -104.8425 |  |  | -111.0328 | [5 empty] | 171400 | 9957.1429
172000 | -108.1787 | -104.9603 |  |  | -115.15 | [5 empty] | 172000 | 9971.4286
172600 | -104.0615 | -105.1247 |  |  | -110.8453 | [5 empty] | 172600 | 9985.7143
173200 | -104.1084 | -105.2525 |  |  | -116.7828 | [5 empty] | 173200 | 10000
173800 | -107.835 | -105.2581 |  |  | -108.2516 | [5 empty] | 173800 | 10028.5714
174400 | -117.0537 | -105.3381 |  |  | -104.525 | [5 empty] | 174400 | 10071.4286
175000 | -107.0537 | -105.3628 |  |  | -120.9156 | [5 empty] | 175000 | 10114.2857
175600 | -106.7412 | -105.3934 |  |  | -108.4391 | [5 empty] | 175600 | 10157.1429
176200 | -113.0147 | -105.4013 |  |  | -112.2438 | [5 empty] | 176200 | 10200
176800 | -105.0537 | -105.4111 |  |  | -112.9781 | [5 empty] | 176800 | 10242.8571
177400 | -104.9834 | -105.4556 |  |  | -104.7516 | [5 empty] | 177400 | 10285.7143
178000 | -120.7881 | -105.4948 |  |  | -102.611 | [5 empty] | 178000 | 10328.5714
178600 | -116.4756 | -105.4968 |  |  | -111.0328 | [5 empty] | 178600 | 10371.4286
179200 | -122.21 | -105.4957 |  |  | -107.8297 | [5 empty] | 179200 | 10414.2857
179800 | -118.9912 | -105.5836 |  |  | -100.8531 | [5 empty] | 179800 | 10457.1429
180400 | -110.8193 | -105.639 |  |  | -98.6266 | [5 empty] | 180400 | 10500
181000 | -117.1553 | -105.6505 |  |  | -101.8219 | [5 empty] | 181000 | 10542.8571
181600 | -107.0537 | -105.6294 |  |  | -108.7516 | [5 empty] | 181600 | 10585.7143
182200 | -98.9678 | -105.624 |  |  | -106.1969 | [5 empty] | 182200 | 10628.5714
182800 | -99.8897 | -105.6612 |  |  | -100.986 | [5 empty] | 182800 | 10671.4286
183400 | -102.0693 | -105.7801 |  |  | -101.986 | [5 empty] | 183400 | 10714.2857
184000 | -104.1553 | -105.8712 |  |  | -108.2672 | [5 empty] | 184000 | 10757.1429
184600 | -106.21 | -106.0465 |  |  | -110.9781 | [5 empty] | 184600 | 10800
185200 | -108.9209 | -106.0848 |  |  | -112.2125 | [5 empty] | 185200 | 10842.8571
185800 | -110.5459 | -106.1521 |  |  | -109.1344 | [5 empty] | 185800 | 10885.7143
186400 | -108.9209 | -106.2531 |  |  | -112.0172 | [5 empty] | 186400 | 10928.5714
187000 | -112.7568 | -106.3593 |  |  | -114.1656 | [5 empty] | 187000 | 10971.4286
187600 | -107.0537 | -106.6845 |  |  | -110.2047 | [5 empty] | 187600 | 11014.2857
188200 | -104.1865 | -106.8234 |  |  | -110.2985 | [5 empty] | 188200 | 11057.1429
188800 | -108.0537 | -106.8208 |  |  | -114.5875 | [5 empty] | 188800 | 11100
189400 | -112.4209 | -106.8307 |  |  | -111.1578 | [5 empty] | 189400 | 11142.8571
190000 | -105.96 | -106.8183 |  |  | -110.2438 | [5 empty] | 190000 | 11185.7143
190600 | -110.4912 | -106.9374 |  |  | -116.7281 | [5 empty] | 190600 | 11228.5714
191200 | -121.0537 | -107.0175 |  |  | -112.5406 | [5 empty] | 191200 | 11271.4286
191800 | -134.5615 | -107.032 |  |  | -112.1813 | [5 empty] | 191800 | 11314.2857
192400 | -114.4287 | -107.0392 |  |  | -112.1578 | [5 empty] | 192400 | 11357.1429
193000 | -110.1397 | -107.0394 |  |  | -107.0328 | [5 empty] | 193000 | 11400
193600 | -115.0537 | -107.0159 |  |  | -110.7672 | [5 empty] | 193600 | 11442.8571
194200 | -110.9678 | -107.0749 |  |  | -110.1813 | [5 empty] | 194200 | 11485.7143
194800 | -110.5693 | -107.125 |  |  | -113.0328 | [5 empty] | 194800 | 11528.5714
195400 | -106.4287 | -107.163 |  |  | -118.3063 | [5 empty] | 195400 | 11571.4286
196000 | -105.0537 | -107.1691 |  |  | -112.0875 | [5 empty] | 196000 | 11614.2857
196600 | -104.7256 | -107.1871 |  |  | -106.1422 | [5 empty] | 196600 | 11657.1429
197200 | -102.585 | -107.2139 |  |  | -106.8922 | [5 empty] | 197200 | 11700
197800 | -105.0537 | -107.2165 |  |  | -118.3063 | [5 empty] | 197800 | 11742.8571
198400 | -106.3428 | -107.2369 |  |  | -114.2985 | [5 empty] | 198400 | 11785.7143
199000 | -102.7647 | -107.3281 |  |  | -112.4547 | [5 empty] | 199000 | 11828.5714
199600 | -102.2647 | -107.4636 |  |  | -117.0328 | [5 empty] | 199600 | 11871.4286
200200 | -105.0537 | -107.5667 |  |  | -108.5094 | [5 empty] | 200200 | 11914.2857
200800 | -104.3975 | -107.6184 |  |  | -110.2438 | [5 empty] | 200800 | 11957.1429
201400 | -100.1318 | -107.6857 |  |  | -108.1422 | [5 empty] | 201400 | 12000
202000 | -106.874 | -107.72 |  |  | -107.9391 | [5 empty] | 202000 | 12042.8571
202600 | -110.6162 | -107.7031 |  |  | -113.0328 | [5 empty] | 202600 | 12085.7143
203200 | -121.8818 | -107.6865 |  |  | -113.0328 | [5 empty] | 203200 | 12128.5714
203800 | -111.0537 | -107.7244 |  |  | -113.0328 | [5 empty] | 203800 | 12171.4286
204400 | -106.7959 | -107.7059 |  |  | -108.3375 | [5 empty] | 204400 | 12214.2857
205000 | -114.0693 | -107.7395 |  |  | -106.9391 | [5 empty] | 205000 | 12257.1429
205600 | -112.3897 | -107.8092 |  |  | -115.0328 | [5 empty] | 205600 | 12300
206200 | -113.0537 | -107.805 |  |  | -116.1188 | [5 empty] | 206200 | 12342.8571
206800 | -116.5225 | -107.8015 |  |  | -115.0328 | [5 empty] | 206800 | 12385.7143
207400 | -122.085 | -107.7859 |  |  | -114.2125 | [5 empty] | 207400 | 12428.5714
208000 | -130.1709 | -107.8343 |  |  | -121.0328 | [5 empty] | 208000 | 12471.4286
208600 | -121.0537 | -107.8481 |  |  | -108.3844 | [5 empty] | 208600 | 12514.2857
209200 | -107.874 | -107.8377 |  |  | -103.8531 | [5 empty] | 209200 | 12557.1429
209800 | -103.0303 | -107.8392 |  |  | -105.8141 | [5 empty] | 209800 | 12600
210400 | -107.0537 | -107.8604 |  |  | -117.0328 | [5 empty] | 210400 | 12642.8571
211000 | -122.8272 | -107.9357 |  |  | -109.0328 | [5 empty] | 211000 | 12685.7143
211600 | -110.6787 | -107.9503 |  |  | -117.0328 | [5 empty] | 211600 | 12728.5714
212200 | -107.0537 | -107.9469 |  |  | -134.0406 | [5 empty] | 212200 | 12771.4286
212800 | -110.0068 | -107.9352 |  |  | -109.0328 | [5 empty] | 212800 | 12814.2857
213400 | -115.0537 | -107.9049 |  |  | -104.0406 | [5 empty] | 213400 | 12857.1429
214000 | -110.8428 | -107.9156 |  |  | -109.8219 | [5 empty] | 214000 | 12900
214600 | -119.0537 | -107.9546 |  |  | -117.0328 | [5 empty] | 214600 | 12942.8571
215200 | -114.1318 | -108.0068 |  |  | -115.0328 | [5 empty] | 215200 | 12985.7143
215800 | -108.5303 | -108.0283 |  |  | -106.1578 | [5 empty] | 215800 | 13028.5714
216400 | -106.999 | -108.0206 |  |  | -108.3453 | [5 empty] | 216400 | 13071.4286
217000 | -106.8818 | -108.0605 |  |  | -126.3219 | [5 empty] | 217000 | 13114.2857
217600 | -108.5068 | -108.092 |  |  | -109.0328 | [5 empty] | 217600 | 13157.1429
218200 | -113.0537 | -108.0899 |  |  | -109.9 | [5 empty] | 218200 | 13200
218800 | -115.8584 | -108.1432 |  |  | -111.0328 | [5 empty] | 218800 | 13242.8571
219400 | -108.9053 | -108.1909 |  |  | -108.111 | [5 empty] | 219400 | 13285.7143
220000 | -105.9209 | -108.1794 |  |  | -110.4156 | [5 empty] | 220000 | 13328.5714
220600 | -109.0537 | -108.172 |  |  | -108.15 | [5 empty] | 220600 | 13371.4286
221200 | -116.1709 | -108.1512 |  |  | -105.9156 | [5 empty] | 221200 | 13414.2857
221800 | -118.0615 | -108.1343 |  |  | -108.4 | [5 empty] | 221800 | 13457.1429
222400 | -113.0537 | -108.1464 |  |  | -108.0406 | [5 empty] | 222400 | 13500
223000 | -109.0537 | -108.147 |  |  | -108.65 | [5 empty] | 223000 | 13542.8571
223600 | -110.624 | -108.1783 |  |  | -116.15 | [5 empty] | 223600 | 13585.7143
224200 | -110.3272 | -108.4261 |  |  | -116.611 | [5 empty] | 224200 | 13628.5714
224800 | -114.2803 | -108.6555 |  |  | -113.0328 | [5 empty] | 224800 | 13671.4286
225400 | -106.8818 | -108.8002 |  |  | -115.0328 | [5 empty] | 225400 | 13714.2857
226000 | -108.5303 | -108.8456 |  |  | -109.8063 | [5 empty] | 226000 | 13757.1429
226600 | -112.4834 | -108.8455 |  |  | -104.8531 | [5 empty] | 226600 | 13800
227200 | -108.6084 | -108.8543 |  |  | -108.4938 | [5 empty] | 227200 | 13842.8571
227800 | -103.0459 | -108.8762 |  |  | -109.0328 | [5 empty] | 227800 | 13885.7143
228400 | -104.0693 | -108.9 |  |  | -107.0328 | [5 empty] | 228400 | 13928.5714
229000 | -110.2412 | -108.8936 |  |  | -111.0328 | [5 empty] | 229000 | 13971.4286
229600 | -108.4678 | -108.9271 |  |  | -112.0875 | [5 empty] | 229600 | 14014.2857
230200 | -106.5068 | -109.0122 |  |  | -114.3141 | [5 empty] | 230200 | 14057.1429
230800 | -110.9131 | -109.0324 |  |  | -115.0328 | [5 empty] | 230800 | 14100
231400 | -112.2959 | -109.0074 |  |  | -112.1813 | [5 empty] | 231400 | 14142.8571
232000 | -106.5147 | -109.0484 |  |  | -113.0328 | [5 empty] | 232000 | 14185.7143
232600 | -108.124 | -109.0659 |  |  | -109.0328 | [5 empty] | 232600 | 14228.5714
233200 | -112.1787 | -109.055 |  |  | -106.5016 | [5 empty] | 233200 | 14271.4286
233800 | -110.6631 | -109.0284 |  |  | -114.0016 | [5 empty] | 233800 | 14314.2857
234400 | -112.624 | -109.0365 |  |  | -124.1266 | [5 empty] | 234400 | 14357.1429
235000 | -114.3193 | -109.024 |  |  | -111.9156 | [5 empty] | 235000 | 14400
235600 | -130.7412 | -108.9372 |  |  | -112.1735 | [5 empty] | 235600 | 14442.8571
236200 | -117.0537 | -108.878 |  |  | -122.1344 | [5 empty] | 236200 | 14485.7143
236800 | -114.4365 | -108.8624 |  |  | -111.0172 | [5 empty] | 236800 | 14528.5714
237400 | -114.4131 | -108.9045 |  |  | -117.0328 | [5 empty] | 237400 | 14571.4286
238000 | -115.0537 | -108.9733 |  |  | -108.1266 | [5 empty] | 238000 | 14614.2857
238600 | -115.0537 | -109.0553 |  |  | -106.8297 | [5 empty] | 238600 | 14657.1429
239200 | -110.249 | -109.1981 |  |  | -113.9625 | [5 empty] | 239200 | 14700
239800 | -117.0537 | -109.2736 |  |  | -110.7281 | [5 empty] | 239800 | 14742.8571
240400 | -116.0537 | -109.3341 |  |  | -104.8219 | [5 empty] | 240400 | 14785.7143
241000 | -109.9209 | -109.4823 |  |  | -102.9625 | [5 empty] | 241000 | 14828.5714
241600 | -106.085 | -109.6488 |  |  | -105.9391 | [5 empty] | 241600 | 14871.4286
242200 | -108.2256 | -109.742 |  |  | -106.2672 | [5 empty] | 242200 | 14914.2857
242800 | -108.6162 | -109.8384 |  |  | -107.861 | [5 empty] | 242800 | 14957.1429
243400 | -108.0693 | -110.0814 |  |  | -116.7594 | [5 empty] | 243400 | 15000
244000 | -115.0537 | -110.0842 |  |  | -118.9313 | [5 empty] | 244000 | 15042.8571
244600 | -115.0537 | -110.0479 |  |  | -119.0328 | [5 empty] | 244600 | 15085.7143
245200 | -110.1553 | -110.0316 |  |  | -112.0172 | [5 empty] | 245200 | 15128.5714
245800 | -110.0068 | -110.056 |  |  | -113.0328 | [5 empty] | 245800 | 15171.4286
246400 | -109.1631 | -110.1244 |  |  | -114.111 | [5 empty] | 246400 | 15214.2857
247000 | -111.0537 | -110.1324 |  |  | -113.8141 | [5 empty] | 247000 | 15257.1429
247600 | -108.6318 | -110.1482 |  |  | -124.4703 | [5 empty] | 247600 | 15300
248200 | -108.3272 | -110.1225 |  |  | -118.6422 | [5 empty] | 248200 | 15342.8571
248800 | -110.46 | -110.0848 |  |  | -113.8297 | [5 empty] | 248800 | 15385.7143
249400 | -109.0537 | -110.0803 |  |  | -114.3375 | [5 empty] | 249400 | 15428.5714
250000 | -109.0537 | -110.0497 |  |  | -113.8375 | [5 empty] | 250000 | 15471.4286
250600 | -110.1943 | -110.0361 |  |  | -115.0328 | [5 empty] | 250600 | 15514.2857
251200 | -112.2256 | -110.0811 |  |  | -109.0328 | [5 empty] | 251200 | 15557.1429
251800 | -108.1162 | -110.2346 |  |  | -110.0719 | [5 empty] | 251800 | 15600
252400 | -110.0537 | -110.3008 |  |  | -114.4391 | [5 empty] | 252400 | 15642.8571
253000 | -107.0068 | -110.2999 |  |  | -114.9313 | [5 empty] | 253000 | 15685.7143
253600 | -108.7959 | -110.2959 |  |  | -124.3688 | [5 empty] | 253600 | 15728.5714
254200 | -112.2568 | -110.3127 |  |  | -117.0328 | [5 empty] | 254200 | 15771.4286
254800 | -112.4287 | -110.3166 |  |  | -110.1344 | [5 empty] | 254800 | 15814.2857
255400 | -124.1397 | -110.3206 |  |  | -109.1578 | [5 empty] | 255400 | 15857.1429
256000 | -112.1631 | -110.3319 |  |  | -114.1578 | [5 empty] | 256000 | 15900
256600 | -112.2256 | -110.3147 |  |  | -112.861 | [5 empty] | 256600 | 15942.8571
257200 | -112.3193 | -110.3193 |  |  | -109.0328 | [5 empty] | 257200 | 15985.7143
257800 | -110.3115 | -110.3482 |  |  | -107.0328 | [5 empty] | 257800 | 16028.5714
258400 | -112.0772 | -110.4012 |  |  | -109.0328 | [5 empty] | 258400 | 16071.4286
259000 | -112.4053 | -110.4541 |  |  | -114.6735 | [5 empty] | 259000 | 16114.2857
259600 | -109.8428 | -110.4601 |  |  | -115.0328 | [5 empty] | 259600 | 16157.1429
260200 | -110.3193 | -110.393 |  |  | -116.4938 | [5 empty] | 260200 | 16200
260800 | -115.9756 | -110.3884 |  |  | -116.7047 | [5 empty] | 260800 | 16242.8571
261400 | -117.835 | -110.4269 |  |  | -111.0328 | [5 empty] | 261400 | 16285.7143
262000 | -113.0537 | -110.4854 |  |  | -110.236 | [5 empty] | 262000 | 16328.5714
262600 | -108.6006 | -110.4561 |  |  | -112.5953 | [5 empty] | 262600 | 16371.4286
263200 | -114.5459 | -110.3411 |  |  | -117.0328 | [5 empty] | 263200 | 16414.2857
263800 | -116.4834 | -110.3032 |  |  | -122.2281 | [5 empty] | 263800 | 16457.1429
264400 | -106.9756 | -110.3187 |  |  | -110.6891 | [5 empty] | 264400 | 16500
265000 | -106.2022 | -110.3101 |  |  | -108.1656 | [5 empty] | 265000 | 16542.8571
265600 | -110.335 | -110.3322 |  |  | -111.0328 | [5 empty] | 265600 | 16585.7143
266200 | -135.0459 | -110.3639 |  |  | -110.8844 | [5 empty] | 266200 | 16628.5714
266800 | -114.7412 | -110.3702 |  |  | -119.0328 | [5 empty] | 266800 | 16671.4286
267400 | -111.0537 | -110.4292 |  |  | -108.4625 | [5 empty] | 267400 | 16714.2857
268000 | -111.9131 | -110.4794 |  |  | -108.1578 | [5 empty] | 268000 | 16757.1429
268600 | -113.1553 | -110.491 |  |  | -107.9703 | [5 empty] | 268600 | 16800
269200 | -111.0537 | -110.5277 |  |  | -110.7281 | [5 empty] | 269200 | 16842.8571
269800 | -108.1318 | -110.7112 |  |  | -122.8766 | [5 empty] | 269800 | 16885.7143
270400 | -110.2022 | -110.8462 |  |  | -118.1891 | [5 empty] | 270400 | 16928.5714
271000 | -116.5459 | -110.8824 |  |  | -110.4938 | [5 empty] | 271000 | 16971.4286
271600 | -113.0537 | -110.8974 |  |  | -117.0328 | [5 empty] | 271600 | 17014.2857
272200 | -109.8818 | -110.9631 |  |  | -110.8141 | [5 empty] | 272200 | 17057.1429
272800 | -123.0537 | -110.9912 |  |  | -110.9156 | [5 empty] | 272800 | 17100
273400 | -108.3897 | -111.0114 |  |  | -110.5641 | [5 empty] | 273400 | 17142.8571
274000 | -104.3193 | -111.0848 |  |  | -118.4703 | [5 empty] | 274000 | 17185.7143
274600 | -105.0147 | -111.1417 |  |  | -118.1969 | [5 empty] | 274600 | 17228.5714
275200 | -108.2334 | -111.1357 |  |  | -112.1891 | [5 empty] | 275200 | 17271.4286
275800 | -112.2647 | -111.1608 |  |  | -125.9391 | [5 empty] | 275800 | 17314.2857
276400 | -113.8428 | -111.179 |  |  | -108.9547 | [5 empty] | 276400 | 17357.1429
277000 | -117.0537 | -111.1776 |  |  | -108.0875 | [5 empty] | 277000 | 17400
277600 | -119.0537 | -111.1493 |  |  | -110.2985 | [5 empty] | 277600 | 17442.8571
278200 | -114.624 | -111.1278 |  |  | -113.9938 | [5 empty] | 278200 | 17485.7143
278800 | -118.8428 | -111.1252 |  |  | -108.0875 | [5 empty] | 278800 | 17528.5714
279400 | -122.8037 | -111.1379 |  |  | -111.0328 | [5 empty] | 279400 | 17571.4286
280000 | -115.9131 | -111.1392 |  |  | -112.2828 | [5 empty] | 280000 | 17614.2857
280600 | -123.8818 | -111.1092 |  |  | -111.9469 | [5 empty] | 280600 | 17657.1429
281200 | -112.9287 | -111.1298 |  |  | -117.0328 | [5 empty] | 281200 | 17700
281800 | -106.71 | -111.0877 |  |  | -112.8297 | [5 empty] | 281800 | 17742.8571
282400 | -107.0537 | -111.0186 |  |  | -110.2281 | [5 empty] | 282400 | 17785.7143
283000 | -107.0537 | -111.043 |  |  | -108.0875 | [5 empty] | 283000 | 17828.5714
283600 | -112.5068 | -111.141 |  |  | -109.0328 | [5 empty] | 283600 | 17871.4286
284200 | -124.0772 | -111.1634 |  |  | -106.2203 | [5 empty] | 284200 | 17914.2857
284800 | -126.0068 | -111.1959 |  |  | -109.0328 | [5 empty] | 284800 | 17957.1429
285400 | -118.1631 | -111.2469 |  |  | -112.8453 | [5 empty] | 285400 | 18000
286000 | -119.8115 | -111.2575 |  |  | -115.0328 | [5 empty] | 286000 | 18042.8571
286600 | -108.9834 | -111.2642 |  |  | -108.0719 | [5 empty] | 286600 | 18085.7143
287200 | -108.6709 | -111.3036 |  |  | -106.2438 | [5 empty] | 287200 | 18128.5714
287800 | -117.0537 | -111.33 |  |  | -104.5406 | [5 empty] | 287800 | 18171.4286
288400 | -110.2647 | -111.3542 |  |  | -110.8922 | [5 empty] | 288400 | 18214.2857
289000 | -113.0537 | -111.3804 |  |  | -113.9 | [5 empty] | 289000 | 18257.1429
289600 | -115.8584 | -111.4398 |  |  | -107.0094 | [5 empty] | 289600 | 18300
290200 | -113.8584 | -111.5015 |  |  | -107.0328 | [5 empty] | 290200 | 18342.8571
290800 | -123.0537 | -111.5347 |  |  | -111.9 | [5 empty] | 290800 | 18385.7143
291400 | -121.0537 | -111.5871 |  |  | -118.4391 | [5 empty] | 291400 | 18428.5714
292000 | -110.124 | -111.6272 |  |  | -129.0328 | [5 empty] | 292000 | 18471.4286
292600 | -108.2803 | -111.6186 |  |  | -113.9156 | [5 empty] | 292600 | 18514.2857
293200 | -110.5147 | -111.6441 |  |  | -107.9156 | [5 empty] | 293200 | 18557.1429
293800 | -117.0537 | -111.7003 |  |  | -112.7828 | [5 empty] | 293800 | 18600
294400 | -113.0225 | -111.7278 |  |  | -122.025 | [5 empty] | 294400 | 18642.8571
295000 | -112.1006 | -111.7434 |  |  | -114.7672 | [5 empty] | 295000 | 18685.7143
295600 | -115.9131 | -111.7775 |  |  | -112.0172 | [5 empty] | 295600 | 18728.5714
296200 | -112.3975 | -111.7883 |  |  | -116.0797 | [5 empty] | 296200 | 18771.4286
296800 | -113.0381 | -111.7882 |  |  | -112.275 | [5 empty] | 296800 | 18814.2857
297400 | -112.4287 | -111.7828 |  |  | -111.0328 | [5 empty] | 297400 | 18857.1429
298000 | -109.0537 | -111.7668 |  |  | -112.1188 | [5 empty] | 298000 | 18900
298600 | -106.249 | -111.7501 |  |  | -110.2516 | [5 empty] | 298600 | 18942.8571
299200 | -114.1084 | -111.7299 |  |  | -108.275 | [5 empty] | 299200 | 18985.7143
299800 | -116.9131 | -111.7234 |  |  | -108.1891 | [5 empty] | 299800 | 19028.5714
300400 | -110.2959 | -111.7241 |  |  | -108.4 | [5 empty] | 300400 | 19071.4286
300000 | -106.874 | -111.7067 |  |  | -109.9547 | [5 empty] | 300000 | 19114.2857
302000 | -104.585 | -111.708 |  |  | -106.2203 | [5 empty] | 302000 | 19157.1429
304000 | -109.0537 | -111.7174 |  |  | -106.3063 | [5 empty] | 304000 | 19200
306000 | -123.0537 | -111.725 |  |  | -109.0328 | [5 empty] | 306000 | 19242.8571
308000 | -108.2725 | -111.7316 |  |  | -108.4938 | [5 empty] | 308000 | 19285.7143
310000 | -116.291 | -111.7552 |  |  | -115.1886 | [5 empty] | 310000 | 19328.5714
312000 | -126.291 | -111.8181 |  |  | -113.3917 | [5 empty] | 312000 | 19371.4286
314000 | -117.0957 | -111.8121 |  |  | -120.2199 | [5 empty] | 314000 | 19414.2857
316000 | -114.0957 | -111.7376 |  |  | -105.4308 | [5 empty] | 316000 | 19457.1429
318000 | -131.4473 | -111.6985 |  |  | -109.9386 | [5 empty] | 318000 | 19500
320000 | -116.1191 | -111.8004 |  |  | -118.2199 | [5 empty] | 320000 | 19542.8571
322000 | -114.291 | -111.8243 |  |  | -117.7824 | [5 empty] | 322000 | 19585.7143
324000 | -123.1738 | -111.812 |  |  | -116.2199 | [5 empty] | 324000 | 19628.5714
326000 | -113.5957 | -111.8048 |  |  | -112.2199 | [5 empty] | 326000 | 19671.4286
328000 | -125.166 | -111.8231 |  |  | -111.6886 | [5 empty] | 328000 | 19714.2857
330000 | -109.8066 | -111.8547 |  |  | -109.3995 | [5 empty] | 330000 | 19757.1429
332000 | -112.2207 | -111.845 |  |  | -107.9699 | [5 empty] | 332000 | 19800
334000 | -119.3066 | -111.8833 |  |  | -117.1652 | [5 empty] | 334000 | 19842.8571
336000 | -120.291 | -111.9252 |  |  | -116.2199 | [5 empty] | 336000 | 19885.7143
338000 | -113.4316 | -111.9656 |  |  | -110.3214 | [5 empty] | 338000 | 19928.5714
340000 | -117.4082 | -111.9709 |  |  | -115.0949 | [5 empty] | 340000 | 19971.4286
342000 | -111.2598 | -111.9841 |  |  | -113.2902 | [5 empty] | 342000 | 20014.2857
344000 | -115.8223 | -112.0124 |  |  | -106.1808 | [5 empty] | 344000 | 20057.1429
346000 | -119.252 | -111.9571 |  |  | -111.1183 | [5 empty] | 346000 | 20100
348000 | -113.9551 | -112.001 |  |  | -121.4699 | [5 empty] | 348000 | 20142.8571
350000 | -111.6895 | -112.1895 |  |  | -124.1574 | [5 empty] | 350000 | 20185.7143
352000 | -111.5098 | -112.3567 |  |  | -113.7902 | [5 empty] | 352000 | 20228.5714
354000 | -113.752 | -112.4316 |  |  | -111.2511 | [5 empty] | 354000 | 20271.4286
356000 | -122.2441 | -112.4374 |  |  | -115.7667 | [5 empty] | 356000 | 20314.2857
358000 | -115.502 | -112.3963 |  |  | -131.923 | [5 empty] | 358000 | 20357.1429
360000 | -109.8848 | -112.3702 |  |  | -109.7042 | [5 empty] | 360000 | 20400
362000 | -113.4395 | -112.2949 |  |  | -108.1495 | [5 empty] | 362000 | 20442.8571
364000 | -109.1895 | -112.3043 |  |  | -122.2199 | [5 empty] | 364000 | 20485.7143
366000 | -107.166 | -112.311 |  |  | -111.4308 | [5 empty] | 366000 | 20528.5714
368000 | -113.7285 | -112.2895 |  |  | -109.7902 | [5 empty] | 368000 | 20571.4286
370000 | -119.4551 | -112.2471 |  |  | -113.0714 | [5 empty] | 370000 | 20614.2857
372000 | -110.1191 | -112.2399 |  |  | -115.7277 | [5 empty] | 372000 | 20657.1429
374000 | -112.1426 | -112.2672 |  |  | -115.087 | [5 empty] | 374000 | 20700
376000 | -114.291 | -112.3718 |  |  | -122.1808 | [5 empty] | 376000 | 20742.8571
378000 | -121.627 | -112.4622 |  |  | -115.3449 | [5 empty] | 378000 | 20785.7143
380000 | -118.0332 | -112.5728 |  |  | -111.3214 | [5 empty] | 380000 | 20828.5714
382000 | -122.291 | -112.5809 |  |  | -122.2199 | [5 empty] | 382000 | 20871.4286
384000 | -114.0098 | -112.5777 |  |  | -114.1652 | [5 empty] | 384000 | 20914.2857
386000 | -111.7676 | -112.5635 |  |  | -116.2199 | [5 empty] | 386000 | 20957.1429
388000 | -117.127 | -112.5565 |  |  | -117.6574 | [5 empty] | 388000 | 21000
390000 | -123.3691 | -112.5409 |  |  | -125.7902 | [5 empty] | 390000 | 21042.8571
392000 | -119.4707 | -112.5719 |  |  | -121.173 | [5 empty] | 392000 | 21085.7143
394000 | -117.5254 | -112.6413 |  |  | -116.2199 | [5 empty] | 394000 | 21128.5714
396000 | -119.3613 | -112.6164 |  |  | -109.4542 | [5 empty] | 396000 | 21171.4286
398000 | -114.1113 | -112.6722 |  |  | -122.1339 | [5 empty] | 398000 | 21214.2857
400000 | -109.4395 | -112.7016 |  |  | -108.9933 | [5 empty] | 400000 | 21257.1429
402000 | -122.291 | -112.6892 |  |  | -106.0949 | [5 empty] | 402000 | 21300
404000 | -114.4004 | -112.6908 |  |  | -108.2199 | [5 empty] | 404000 | 21342.8571
406000 | -113.8066 | -112.6375 |  |  | -126.2199 | [5 empty] | 406000 | 21385.7143
408000 | -107.7754 | -112.5328 |  |  | -111.2199 | [5 empty] | 408000 | 21428.5714
410000 | -112.0801 | -112.5674 |  |  | -124.2199 | [5 empty] | 410000 | 21471.4286
412000 | -114.291 | -112.6483 |  |  | -121.3917 | [5 empty] | 412000 | 21514.2857
414000 | -112.4004 | -112.6833 |  |  | -116.2199 | [5 empty] | 414000 | 21557.1429
416000 | -118.291 | -112.6778 |  |  | -119.2277 | [5 empty] | 416000 | 21600
418000 | -110.291 | -112.6673 |  |  | -120.2199 | [5 empty] | 418000 | 21642.8571
420000 | -110.252 | -112.6756 |  |  | -122.0714 | [5 empty] | 420000 | 21685.7143
422000 | -109.9863 | -112.6734 |  |  | -111.7433 | [5 empty] | 422000 | 21728.5714
424000 | -109.7207 | -112.6503 |  |  | -112.2199 | [5 empty] | 424000 | 21771.4286
426000 | -112.1816 | -112.6447 |  |  | -118.0245 | [5 empty] | 426000 | 21814.2857
428000 | -110.291 | -112.6683 |  |  | -114.2199 | [5 empty] | 428000 | 21857.1429
430000 | -109.9551 | -112.7367 |  |  | -109.4933 | [5 empty] | 430000 | 21900
432000 | -111.3457 | -112.8828 |  |  | -107.0167 | [5 empty] | 432000 | 21942.8571
434000 | -120.1816 | -112.8895 |  |  | -112.2199 | [5 empty] | 434000 | 21985.7143
436000 | -125.627 | -112.8608 |  |  | -115.048 | [5 empty] | 436000 | 22028.5714
438000 | -131.1348 | -112.9085 |  |  | -111.6417 | [5 empty] | 438000 | 22071.4286
440000 | -120.291 | -113.0002 |  |  | -116.2199 | [5 empty] | 440000 | 22114.2857
442000 | -113.2441 | -113.2118 |  |  | -109.7433 | [5 empty] | 442000 | 22157.1429
444000 | -107.5645 | -113.2838 |  |  | -109.673 | [5 empty] | 444000 | 22200
446000 | -105.502 | -113.2839 |  |  | -113.7902 | [5 empty] | 446000 | 22242.8571
448000 | -115.2676 | -113.3773 |  |  | -113.1105 | [5 empty] | 448000 | 22285.7143
450000 | -113.5801 | -113.3921 |  |  | -118.2199 | [5 empty] | 450000 | 22328.5714
452000 | -115.9707 | -113.3729 |  |  | -121.2277 | [5 empty] | 452000 | 22371.4286
454000 | -113.1582 | -113.3785 |  |  | -115.2667 | [5 empty] | 454000 | 22414.2857
456000 | -113.8535 | -113.4029 |  |  | -116.0792 | [5 empty] | 456000 | 22457.1429
458000 | -132.291 | -113.3949 |  |  | -118.2199 | [5 empty] | 458000 | 22500
460000 | -111.6738 | -113.3773 |  |  | -112.1574 | [5 empty] | 460000 | 22542.8571
462000 | -128.291 | -113.3952 |  |  | -110.173 | [5 empty] | 462000 | 22585.7143
464000 | -111.5332 | -113.3983 |  |  | -117.4777 | [5 empty] | 464000 | 22628.5714
466000 | -117.9863 | -113.4162 |  |  | -123.1417 | [5 empty] | 466000 | 22671.4286
468000 | -119.3379 | -113.4176 |  |  | -117.4386 | [5 empty] | 468000 | 22714.2857
470000 | -116.2441 | -113.4602 |  |  | -135.2511 | [5 empty] | 470000 | 22757.1429
472000 | -113.2285 | -113.4709 |  |  | -113.3449 | [5 empty] | 472000 | 22800
474000 | -109.4629 | -113.437 |  |  | -113.4386 | [5 empty] | 474000 | 22842.8571
476000 | -112.291 | -113.4107 |  |  | -120.2199 | [5 empty] | 476000 | 22885.7143
478000 | -119.6582 | -113.4358 |  |  | -110.1417 | [5 empty] | 478000 | 22928.5714
480000 | -120.291 | -113.4363 |  |  | -111.7433 | [5 empty] | 480000 | 22971.4286
482000 | -117.6738 | -113.4855 |  |  | -116.337 | [5 empty] | 482000 | 23014.2857
484000 | -113.0879 | -113.4776 |  |  | -113.1183 | [5 empty] | 484000 | 23057.1429
486000 | -109.4316 | -113.4728 |  |  | -113.8761 | [5 empty] | 486000 | 23100
488000 | -111.791 | -113.4946 |  |  | -111.548 | [5 empty] | 488000 | 23142.8571
490000 | -108.291 | -113.5223 |  |  | -113.6027 | [5 empty] | 490000 | 23185.7143
492000 | -117.5723 | -113.5558 |  |  | -118.2199 | [5 empty] | 492000 | 23228.5714
494000 | -130.291 | -113.5759 |  |  | -116.2199 | [5 empty] | 494000 | 23271.4286
496000 | -113.5332 | -113.563 |  |  | -115.8683 | [5 empty] | 496000 | 23314.2857
498000 | -109.8691 | -113.5404 |  |  | -116.2199 | [5 empty] | 498000 | 23357.1429
500000 | -117.5957 | -113.5886 |  |  | -121.0167 | [5 empty] | 500000 | 23400
502000 | -130.291 | -113.5922 |  |  | -113.3683 | [5 empty] | 502000 | 23442.8571
504000 | -116.1895 | -113.6609 |  |  | -113.2667 | [5 empty] | 504000 | 23485.7143
506000 | -114.291 | -113.8007 |  |  | -133.2902 | [5 empty] | 506000 | 23528.5714
508000 | -122.291 | -113.8121 |  |  | -120.2199 | [5 empty] | 508000 | 23571.4286
510000 | -113.7285 | -113.8196 |  |  | -109.4308 | [5 empty] | 510000 | 23614.2857
512000 | -120.291 | -113.8598 |  |  | -123.8136 | [5 empty] | 512000 | 23657.1429
514000 | -115.7441 | -113.8793 |  |  | -121.8292 | [5 empty] | 514000 | 23700
516000 | -115.6348 | -113.878 |  |  | -117.9152 | [5 empty] | 516000 | 23742.8571
518000 | -114.291 | -113.8118 |  |  | -116.2199 | [5 empty] | 518000 | 23785.7143
520000 | -111.3535 | -113.7899 |  |  | -115.0402 | [5 empty] | 520000 | 23828.5714
522000 | -117.3613 | -113.7869 |  |  | -124.2199 | [5 empty] | 522000 | 23871.4286
524000 | -112.1035 | -113.7948 |  |  | -119.5636 | [5 empty] | 524000 | 23914.2857
526000 | -134.291 | -113.759 |  |  | -120.1495 | [5 empty] | 526000 | 23957.1429
528000 | -131.3379 | -113.737 |  |  | -117.3058 | [5 empty] | 528000 | 24000
530000 | -113.3223 | -113.7319 |  |  | -116.2199 | [5 empty] | 530000 | 24042.8571
532000 | -114.1582 | -113.718 |  |  | -118.2199 | [5 empty] | 532000 | 24085.7143
534000 | -110.2676 | -113.7199 |  |  | -117.4933 | [5 empty] | 534000 | 24128.5714
536000 | -107.3066 | -113.6712 |  |  | -116.2199 | [5 empty] | 536000 | 24171.4286
538000 | -114.2207 | -113.679 |  |  | -113.0402 | [5 empty] | 538000 | 24214.2857
540000 | -119.291 | -113.7584 |  |  | -113.0636 | [5 empty] | 540000 | 24257.1429
542000 | -115.1895 | -113.7161 |  |  | -112.2199 | [5 empty] | 542000 | 24300
544000 | -115.3848 | -113.7421 |  |  | -124.2199 | [5 empty] | 544000 | 24342.8571
546000 | -111.7129 | -113.769 |  |  | -124.2199 | [5 empty] | 546000 | 24385.7143
548000 | -113.2129 | -113.8924 |  |  | -115.4074 | [5 empty] | 548000 | 24428.5714
550000 | -115.3301 | -113.93 |  |  | -129.9777 | [5 empty] | 550000 | 24471.4286
552000 | -110.166 | -113.9451 |  |  | -117.587 | [5 empty] | 552000 | 24514.2857
554000 | -112.291 | -113.9006 |  |  | -117.087 | [5 empty] | 554000 | 24557.1429
556000 | -117.5332 | -113.7793 |  |  | -126.2199 | [5 empty] | 556000 | 24600
558000 | -119.541 | -113.8339 |  |  | -118.0324 | [5 empty] | 558000 | 24642.8571
560000 | -129.7051 | -113.9064 |  |  | -117.212 | [5 empty] | 560000 | 24685.7143
562000 | -115.502 | -113.9813 |  |  | -119.3058 | [5 empty] | 562000 | 24728.5714
564000 | -111.7988 | -114.0129 |  |  | -124.2199 | [5 empty] | 564000 | 24771.4286
566000 | -117.5332 | -114.0064 |  |  | -123.0324 | [5 empty] | 566000 | 24814.2857
568000 | -112.0645 | -114.0734 |  |  | -117.2902 | [5 empty] | 568000 | 24857.1429
570000 | -115.4551 | -114.1574 |  |  | -119.7277 | [5 empty] | 570000 | 24900
572000 | -117.166 | -114.1953 |  |  | -113.9933 | [5 empty] | 572000 | 24942.8571
574000 | -123.1973 | -114.1897 |  |  | -120.2199 | [5 empty] | 574000 | 24985.7143
576000 | -118.2051 | -114.1905 |  |  | -124.2199 | [5 empty] | 576000 | 25028.5714
578000 | -126.0098 | -114.1366 |  |  | -112.2199 | [5 empty] | 578000 | 25071.4286
580000 | -115.291 | -114.0902 |  |  | -111.6027 | [5 empty] | 580000 | 25114.2857
582000 | -119.377 | -114.1259 |  |  | -113.0714 | [5 empty] | 582000 | 25157.1429
584000 | -123.5723 | -114.2736 |  |  | -119.3058 | [5 empty] | 584000 | 25200
586000 | -119.2051 | -114.5164 |  |  | -120.2199 | [5 empty] | 586000 | 25242.8571
588000 | -113.0645 | -114.5221 |  |  | -122.2199 | [5 empty] | 588000 | 25285.7143
590000 | -119.2441 | -114.5571 |  |  | -118.2199 | [5 empty] | 590000 | 25328.5714
592000 | -134.0957 | -114.526 |  |  | -119.7824 | [5 empty] | 592000 | 25371.4286
594000 | -117.3223 | -114.5283 |  |  | -109.3761 | [5 empty] | 594000 | 25414.2857
596000 | -129.4551 | -114.5564 |  |  | -107.9152 | [5 empty] | 596000 | 25457.1429
598000 | -113.4707 | -114.5515 |  |  | -110.2199 | [5 empty] | 598000 | 25500
600000 | -113.4629 | -114.6085 |  |  | -112.2199 | [5 empty] | 600000 | 25542.8571
602000 | -112.291 | -114.5538 |  |  | -124.2199 | [5 empty] | 602000 | 25585.7143
604000 | -113.3457 | -114.5514 |  |  | -113.0949 | [5 empty] | 604000 | 25628.5714
606000 | -119.9629 | -114.5265 |  |  | -115.6105 | [5 empty] | 606000 | 25671.4286
608000 | -117.5645 | -114.5031 |  |  | -121.0792 | [5 empty] | 608000 | 25714.2857
610000 | -122.002 | -114.471 |  |  | -113.3839 | [5 empty] | 610000 | 25757.1429
612000 | -114.291 | -114.4891 |  |  | -111.6027 | [5 empty] | 612000 | 25800
614000 | -117.3301 | -114.5709 |  |  | -118.173 | [5 empty] | 614000 | 25842.8571
616000 | -119.9629 | -114.6145 |  |  | -116.2199 | [5 empty] | 616000 | 25885.7143
618000 | -115.291 | -114.6065 |  |  | -119.8995 | [5 empty] | 618000 | 25928.5714
620000 | -116.0332 | -114.593 |  |  | -126.2199 | [5 empty] | 620000 | 25971.4286
622000 | -118.291 | -114.5983 |  |  | -114.2199 | [5 empty] | 622000 | 26014.2857
624000 | -116.291 | -114.5098 |  |  | -111.9542 | [5 empty] | 624000 | 26057.1429
626000 | -112.291 | -114.5273 |  |  | -116.0949 | [5 empty] | 626000 | 26100
628000 | -114.291 | -114.5654 |  |  | -120.2199 | [5 empty] | 628000 | 26142.8571
630000 | -113.9395 | -114.6881 |  |  | -130.0402 | [5 empty] | 630000 | 26185.7143
632000 | -115.4473 | -114.7033 |  |  | -129.1808 | [5 empty] | 632000 | 26228.5714
634000 | -120.291 | -114.6999 |  |  | -116.2199 | [5 empty] | 634000 | 26271.4286
636000 | -115.5645 | -114.7148 |  |  | -110.3449 | [5 empty] | 636000 | 26314.2857
638000 | -127.6426 | -114.8112 |  |  | -134.0792 | [5 empty] | 638000 | 26357.1429
640000 | -113.3613 | -114.7887 |  |  | -113.5949 | [5 empty] | 640000 | 26400
642000 | -114.3926 | -114.7735 |  |  | -116.0245 | [5 empty] | 642000 | 26442.8571
644000 | -114.1113 | -114.7676 |  |  | -113.4464 | [5 empty] | 644000 | 26485.7143
646000 | -110.4004 | -114.696 |  |  | -108.1495 | [5 empty] | 646000 | 26528.5714
648000 | -113.5723 | -114.593 |  |  | -110.2042 | [5 empty] | 648000 | 26571.4286
650000 | -120.1348 | -114.6106 |  |  | -114.2199 | [5 empty] | 650000 | 26614.2857
652000 | -115.2988 | -114.6158 |  |  | -127.6886 | [5 empty] | 652000 | 26657.1429
654000 | -109.4707 | -114.6321 |  |  | -121.087 | [5 empty] | 654000 | 26700
656000 | -113.1895 | -114.595 |  |  | -123.2902 | [5 empty] | 656000 | 26742.8571
658000 | -119.5098 | -114.6141 |  |  | -119.1495 | [5 empty] | 658000 | 26785.7143
660000 | -115.291 | -114.6685 |  |  | -118.2199 | [5 empty] | 660000 | 26828.5714
662000 | -118.1816 | -114.6422 |  |  | -115.3917 | [5 empty] | 662000 | 26871.4286
664000 | -111.2129 | -114.6857 |  |  | -110.0245 | [5 empty] | 664000 | 26914.2857
666000 | -115.4395 | -114.6596 |  |  | -116.2199 | [5 empty] | 666000 | 26957.1429
668000 | -120.1504 | -114.5643 |  |  | -115.2824 | [5 empty] | 668000 | 27000
670000 | -112.1426 | -114.5527 |  |  | -117.4777 | [5 empty] | 670000 | 27042.8571
672000 | -126.1348 | -114.5304 |  |  | -111.337 | [5 empty] | 672000 | 27085.7143
674000 | -121.8223 | -114.6142 |  |  | -109.5402 | [5 empty] | 674000 | 27128.5714
676000 | -120.291 | -114.7777 |  |  | -121.2902 | [5 empty] | 676000 | 27171.4286
678000 | -118.291 | -114.7916 |  |  | -111.2355 | [5 empty] | 678000 | 27214.2857
680000 | -117.3457 | -114.7967 |  |  | -113.8136 | [5 empty] | 680000 | 27257.1429
682000 | -109.4629 | -114.8227 |  |  | -116.2199 | [5 empty] | 682000 | 27300
684000 | -107.7129 | -114.8502 |  |  | -126.173 | [5 empty] | 684000 | 27342.8571
686000 | -116.291 | -114.9172 |  |  | -129.3761 | [5 empty] | 686000 | 27385.7143
688000 | -125.8848 | -114.9627 |  |  | -120.3214 | [5 empty] | 688000 | 27428.5714
690000 | -121.4629 | -114.983 |  |  | -111.1183 | [5 empty] | 690000 | 27471.4286
692000 | -111.6895 | -115.0709 |  |  | -111.4855 | [5 empty] | 692000 | 27514.2857
694000 | -111.6426 | -115.1252 |  |  | -109.2433 | [5 empty] | 694000 | 27557.1429
696000 | -119.252 | -115.119 |  |  | -109.2589 | [5 empty] | 696000 | 27600
698000 | -132.291 | -115.1268 |  |  | -109.3449 | [5 empty] | 698000 | 27642.8571
700000 | -115.4238 | -115.1027 |  |  | -109.1808 | [5 empty] | 700000 | 27685.7143
702000 | -117.916 | -115.1251 |  |  | -113.3527 | [5 empty] | 702000 | 27728.5714
704000 | -127.3301 | -115.1839 |  |  | -122.2199 | [5 empty] | 704000 | 27771.4286
706000 | -111.9082 | -115.1603 |  |  | -115.3995 | [5 empty] | 706000 | 27814.2857
708000 | -111.877 | -115.1511 |  |  | -111.4308 | [5 empty] | 708000 | 27857.1429
710000 | -123.3066 | -115.1333 |  |  | -127.3292 | [5 empty] | 710000 | 27900
712000 | -127.1973 | -115.1497 |  |  | -108.1886 | [5 empty] | 712000 | 27942.8571
714000 | -120.291 | -115.1532 |  |  | -109.9152 | [5 empty] | 714000 | 27985.7143
716000 | -116.291 | -115.163 |  |  | -119.7667 | [5 empty] | 716000 | 28028.5714
718000 | -122.291 | -115.1358 |  |  | -124.2199 | [5 empty] | 718000 | 28071.4286
720000 | -112.291 | -115.1252 |  |  | -111.2042 | [5 empty] | 720000 | 28114.2857
722000 | -113.3926 | -115.0982 |  |  | -110.9855 | [5 empty] | 722000 | 28157.1429
724000 | -119.7051 | -115.0872 |  |  | -113.0949 | [5 empty] | 724000 | 28200
726000 | -122.291 | -115.0889 |  |  | -123.173 | [5 empty] | 726000 | 28242.8571
728000 | -121.7207 | -115.1289 |  |  | -111.0324 | [5 empty] | 728000 | 28285.7143
730000 | -112.1973 | -115.1153 |  |  | -112.0089 | [5 empty] | 730000 | 28328.5714
732000 | -111.377 | -115.1039 |  |  | -121.2667 | [5 empty] | 732000 | 28371.4286
734000 | -113.6738 | -115.1205 |  |  | -120.2199 | [5 empty] | 734000 | 28414.2857
736000 | -114.291 | -115.1017 |  |  | -112.2199 | [5 empty] | 736000 | 28457.1429
738000 | -112.291 | -115.1444 |  |  | -113.4542 | [5 empty] | 738000 | 28500
740000 | -115.5957 | -115.1536 |  |  | -111.4699 | [5 empty] | 740000 | 28542.8571
742000 | -116.1582 | -115.1964 |  |  | -124.173 | [5 empty] | 742000 | 28585.7143
744000 | -119.0723 | -115.2419 |  |  | -125.0558 | [5 empty] | 744000 | 28628.5714
746000 | -117.1504 | -115.2481 |  |  | -120.2199 | [5 empty] | 746000 | 28671.4286
748000 | -116.2285 | -115.2402 |  |  | -120.2199 | [5 empty] | 748000 | 28714.2857
750000 | -119.416 | -115.2462 |  |  | -123.1183 | [5 empty] | 750000 | 28757.1429
752000 | -108.3926 | -115.2199 |  |  | -116.2199 | [5 empty] | 752000 | 28800
754000 | -110.2285 | -115.2109 |  |  | -116.2199 | [5 empty] | 754000 | 28842.8571
756000 | -116.0332 | -115.1943 |  |  | -114.2199 | [5 empty] | 756000 | 28885.7143
758000 | -117.4941 | -115.2185 |  |  | -113.4152 | [5 empty] | 758000 | 28928.5714
760000 | -128.0879 | -115.2064 |  |  | -119.6027 | [5 empty] | 760000 | 28971.4286
762000 | -123.4785 | -115.1814 |  |  | -117.6027 | [5 empty] | 762000 | 29014.2857
764000 | -115.4082 | -115.1429 |  |  | -119.1495 | [5 empty] | 764000 | 29057.1429
766000 | -124.2676 | -115.1639 |  |  | -112.0011 | [5 empty] | 766000 | 29100
768000 | -113.9395 | -115.1616 |  |  | -117.0714 | [5 empty] | 768000 | 29142.8571
770000 | -117.8223 | -115.1926 |  |  | -117.4074 | [5 empty] | 770000 | 29185.7143
772000 | -115.2129 | -115.2189 |  |  | -117.4933 | [5 empty] | 772000 | 29228.5714
774000 | -109.5254 | -115.1975 |  |  | -128.2199 | [5 empty] | 774000 | 29271.4286
776000 | -109.3926 | -115.0702 |  |  | -115.2277 | [5 empty] | 776000 | 29314.2857
778000 | -116.291 | -114.9015 |  |  | -111.9464 | [5 empty] | 778000 | 29357.1429
780000 | -124.2129 | -114.942 |  |  | -119.1105 | [5 empty] | 780000 | 29400
782000 | -120.291 | -114.955 |  |  | -119.2511 | [5 empty] | 782000 | 29442.8571
784000 | -111.7441 | -114.9501 |  |  | -125.7199 | [5 empty] | 784000 | 29485.7143
786000 | -117.7441 | -114.999 |  |  | -119.1964 | [5 empty] | 786000 | 29528.5714
788000 | -118.0879 | -115.026 |  |  | -118.2199 | [5 empty] | 788000 | 29571.4286
790000 | -113.3613 | -115.0317 |  |  | -127.2277 | [5 empty] | 790000 | 29614.2857
792000 | -118.0254 | -115.0597 |  |  | -121.7511 | [5 empty] | 792000 | 29657.1429
794000 | -115.5566 | -115.1628 |  |  | -118.2199 | [5 empty] | 794000 | 29700
796000 | -109.8926 | -115.1485 |  |  | -111.3839 | [5 empty] | 796000 | 29742.8571
798000 | -112.291 | -115.0851 |  |  | -116.2199 | [5 empty] | 798000 | 29785.7143
800000 | -112.0332 | -115.0905 |  |  | -121.4542 | [5 empty] | 800000 | 29828.5714
802000 | -124.291 | -115.0353 |  |  | -124.2199 | [5 empty] | 802000 | 29871.4286
804000 | -118.291 | -115.0959 |  |  | -129.673 | [5 empty] | 804000 | 29914.2857
806000 | -116.2676 | -115.1012 |  |  | -113.3214 | [5 empty] | 806000 | 29957.1429
808000 | -121.8379 | -115.0498 |  |  | -108.1105 | [5 empty] | 808000 | 30000
810000 | -124.291 | -115.0662 |  |  | -116.2199 | [5 empty] | 810000 | 30142.8571
812000 | -129.4551 | -115.0579 |  |  | -119.5324 | [5 empty] | 812000 | 30285.7143
814000 | -135.6113 | -115.0543 |  |  | -109.5792 | [5 empty] | 814000 | 30428.5714
816000 | -125.7363 | -115.0613 |  |  | -112.2199 | [5 empty] | 816000 | 30571.4286
818000 | -120.291 | -115.0595 |  |  | -113.0949 | [5 empty] | 818000 | 30714.2857
820000 | -119.5488 | -115.0748 |  |  | -121.0167 | [5 empty] | 820000 | 30857.1429
822000 | -121.4316 | -115.1768 |  |  | -119.9933 | [5 empty] | 822000 | 31000
824000 | -116.291 | -115.3275 |  |  | -109.8917 | [5 empty] | 824000 | 31142.8571
826000 | -124.291 | -115.3432 |  |  | -117.2902 | [5 empty] | 826000 | 31285.7143
828000 | -116.2051 | -115.3199 |  |  | -110.0792 | [5 empty] | 828000 | 31428.5714
830000 | -121.5879 | -115.3026 |  |  | -109.7745 | [5 empty] | 830000 | 31571.4286
832000 | -119.7285 | -115.2922 |  |  | -112.1964 | [5 empty] | 832000 | 31714.2857
834000 | -113.9941 | -115.3575 |  |  | -111.4464 | [5 empty] | 834000 | 31857.1429
836000 | -111.502 | -115.327 |  |  | -114.2199 | [5 empty] | 836000 | 32000
838000 | -113.4395 | -115.2741 |  |  | -120.0949 | [5 empty] | 838000 | 32142.8571
840000 | -124.291 | -115.2359 |  |  | -111.8917 | [5 empty] | 840000 | 32285.7143
842000 | -128.2676 | -115.2217 |  |  | -107.7042 | [5 empty] | 842000 | 32428.5714
844000 | -122.291 | -115.2227 |  |  | -112.2199 | [5 empty] | 844000 | 32571.4286
846000 | -115.5098 | -115.2878 |  |  | -113.6027 | [5 empty] | 846000 | 32714.2857
848000 | -114.0176 | -115.3392 |  |  | -121.1027 | [5 empty] | 848000 | 32857.1429
850000 | -114.291 | -115.3403 |  |  | -123.712 | [5 empty] | 850000 | 33000
852000 | -118.2832 | -115.3303 |  |  | -127.923 | [5 empty] | 852000 | 33142.8571
854000 | -119.8457 | -115.3207 |  |  | -123.7042 | [5 empty] | 854000 | 33285.7143
856000 | -119.4473 | -115.3156 |  |  | -118.1886 | [5 empty] | 856000 | 33428.5714
858000 | -116.0566 | -115.2958 |  |  | -118.2199 | [5 empty] | 858000 | 33571.4286
860000 | -119.4707 | -115.3506 |  |  | -122.2199 | [5 empty] | 860000 | 33714.2857
862000 | -125.666 | -115.3827 |  |  | -119.0245 | [5 empty] | 862000 | 33857.1429
864000 | -117.2051 | -115.3675 |  |  | -121.2042 | [5 empty] | 864000 | 34000
866000 | -123.502 | -115.3723 |  |  | -129.7667 | [5 empty] | 866000 | 34142.8571
868000 | -114.3926 | -115.3694 |  |  | -122.1652 | [5 empty] | 868000 | 34285.7143
870000 | -117.2363 | -115.4201 |  |  | -121.2589 | [5 empty] | 870000 | 34428.5714
872000 | -123.9316 | -115.4924 |  |  | -113.9542 | [5 empty] | 872000 | 34571.4286
874000 | -123.6191 | -115.5376 |  |  | -118.2199 | [5 empty] | 874000 | 34714.2857
876000 | -116.0566 | -115.5735 |  |  | -119.923 | [5 empty] | 876000 | 34857.1429
878000 | -131.0566 | -115.5559 |  |  | -113.8527 | [5 empty] | 878000 | 35000
880000 | -112.1035 | -115.554 |  |  | -113.9386 | [5 empty] | 880000 | 35142.8571
882000 | -115.7129 | -115.5548 |  |  | -126.2199 | [5 empty] | 882000 | 35285.7143
884000 | -115.9238 | -115.5005 |  |  | -117.9308 | [5 empty] | 884000 | 35428.5714
886000 | -121.5332 | -115.5159 |  |  | -118.2042 | [5 empty] | 886000 | 35571.4286
888000 | -114.416 | -115.4992 |  |  | -118.2199 | [5 empty] | 888000 | 35714.2857
890000 | -114.1816 | -115.4897 |  |  | -114.0636 | [5 empty] | 890000 | 35857.1429
892000 | -112.2441 | -115.6532 |  |  | -115.7511 | [5 empty] | 892000 | 36000
894000 | -114.0645 | -115.7297 |  |  | -124.2199 | [5 empty] | 894000 | 36142.8571
896000 | -114.041 | -115.731 |  |  | -112.1339 | [5 empty] | 896000 | 36285.7143
898000 | -119.4707 | -115.7369 |  |  | -120.2199 | [5 empty] | 898000 | 36428.5714
900000 | -123.9004 | -115.6791 |  |  | -122.0636 | [5 empty] | 900000 | 36571.4286
902000 | -115.3457 | -115.6786 |  |  | -122.2199 | [5 empty] | 902000 | 36714.2857
904000 | -108.291 | -115.7114 |  |  | -127.462 | [5 empty] | 904000 | 36857.1429
906000 | -107.7754 | -115.7116 |  |  | -117.0636 | [5 empty] | 906000 | 37000
908000 | -122.291 | -115.6926 |  |  | -123.587 | [5 empty] | 908000 | 37142.8571
910000 | -116.291 | -115.6956 |  |  | -120.087 | [5 empty] | 910000 | 37285.7143
912000 | -113.5957 | -115.728 |  |  | -113.8995 | [5 empty] | 912000 | 37428.5714
914000 | -113.6504 | -115.8604 |  |  | -128.2199 | [5 empty] | 914000 | 37571.4286
916000 | -117.5176 | -116.0063 |  |  | -118.2199 | [5 empty] | 916000 | 37714.2857
918000 | -123.8379 | -115.936 |  |  | -125.2199 | [5 empty] | 918000 | 37857.1429
920000 | -125.9707 | -115.8221 |  |  | -120.2199 | [5 empty] | 920000 | 38000
922000 | -118.291 | -115.8299 |  |  | -123.3917 | [5 empty] | 922000 | 38142.8571
924000 | -112.1113 | -115.9036 |  |  | -125.0714 | [5 empty] | 924000 | 38285.7143
926000 | -111.4629 | -115.9096 |  |  | -121.8292 | [5 empty] | 926000 | 38428.5714
928000 | -116.1191 | -115.9283 |  |  | -114.0089 | [5 empty] | 928000 | 38571.4286
930000 | -111.6582 | -115.968 |  |  | -134.2199 | [5 empty] | 930000 | 38714.2857
932000 | -117.6035 | -115.9852 |  |  | -131.673 | [5 empty] | 932000 | 38857.1429
934000 | -116.291 | -116.0006 |  |  | -119.4308 | [5 empty] | 934000 | 39000
936000 | -112.291 | -116.1283 |  |  | -120.0324 | [5 empty] | 936000 | 39142.8571
938000 | -113.4473 | -116.1876 |  |  | -114.2199 | [5 empty] | 938000 | 39285.7143
940000 | -119.7988 | -116.2725 |  |  | -119.9777 | [5 empty] | 940000 | 39428.5714
942000 | -120.002 | -116.2566 |  |  | -116.2199 | [5 empty] | 942000 | 39571.4286
944000 | -125.8145 | -116.2029 |  |  | -120.0949 | [5 empty] | 944000 | 39714.2857
946000 | -117.8066 | -116.2277 |  |  | -122.0089 | [5 empty] | 946000 | 39857.1429
948000 | -124.291 | -116.2099 |  |  | -121.7277 | [5 empty] | 948000 | 40000
950000 | -117.8223 | -116.1623 |  |  | -120.0402 | [5 empty] | 950000 | 40142.8571
952000 | -115.1504 | -116.1622 |  |  | -122.2199 | [5 empty] | 952000 | 40285.7143
954000 | -120.291 | -116.1559 |  |  | -115.1027 | [5 empty] | 954000 | 40428.5714
956000 | -116.2676 | -116.149 |  |  | -122.2199 | [5 empty] | 956000 | 40571.4286
958000 | -116.416 | -116.1567 |  |  | -121.2042 | [5 empty] | 958000 | 40714.2857
960000 | -111.1191 | -116.1398 |  |  | -123.3292 | [5 empty] | 960000 | 40857.1429
962000 | -120.291 | -116.1441 |  |  | -119.8214 | [5 empty] | 962000 | 41000
964000 | -114.0488 | -116.1096 |  |  | -120.2199 | [5 empty] | 964000 | 41142.8571
966000 | -113.1191 | -116.1133 |  |  | -122.2199 | [5 empty] | 966000 | 41285.7143
968000 | -111.9473 | -116.0638 |  |  | -113.1886 | [5 empty] | 968000 | 41428.5714
970000 | -115.3301 | -116.0601 |  |  | -109.9308 | [5 empty] | 970000 | 41571.4286
972000 | -130.291 | -116.0283 |  |  | -115.4152 | [5 empty] | 972000 | 41714.2857
974000 | -123.4238 | -116.0512 |  |  | -120.2199 | [5 empty] | 974000 | 41857.1429
976000 | -117.4004 | -116.1011 |  |  | -123.1808 | [5 empty] | 976000 | 42000
978000 | -124.291 | -116.1425 |  |  | -125.9464 | [5 empty] | 978000 | 42142.8571
980000 | -119.6113 | -116.097 |  |  | -129.3839 | [5 empty] | 980000 | 42285.7143
982000 | -117.4395 | -116.0812 |  |  | -119.3995 | [5 empty] | 982000 | 42428.5714
984000 | -115.5098 | -116.0196 |  |  | -113.423 | [5 empty] | 984000 | 42571.4286
986000 | -116.2129 | -116.0552 |  |  | -119.3136 | [5 empty] | 986000 | 42714.2857
988000 | -120.291 | -116.0424 |  |  | -111.4699 | [5 empty] | 988000 | 42857.1429
990000 | -117.6973 | -116.0139 |  |  | -107.3214 | [5 empty] | 990000 | 43000
992000 | -116.1426 | -116.0001 |  |  | -110.0714 | [5 empty] | 992000 | 43142.8571
994000 | -128.002 | -116.0023 |  |  | -122.2199 | [5 empty] | 994000 | 43285.7143
996000 | -120.291 | -116.0068 |  |  | -113.7824 | [5 empty] | 996000 | 43428.5714
998000 | -118.2051 | -115.9896 |  |  | -113.962 | [5 empty] | 998000 | 43571.4286
1000000 | -120.291 | -115.9544 |  |  | -114.2199 | [5 empty] | 1000000 | 43714.2857
1002000 | -124.291 | -115.9272 |  |  | -115.0402 | [5 empty] | 1002000 | 43857.1429
1000000 | -121.9629 | -115.9264 |  |  | -111.6417 | [5 empty] | 1000000 | 44000
1006000 | -111.2988 | -115.9131 |  |  | -110.0167 | [5 empty] | 1006000 | 44142.8571
1012000 | -115.3457 | -115.951 |  |  | -112.2199 | [5 empty] | 1012000 | 44285.7143
1018000 | -116.291 | -115.9122 |  |  | -112.2199 | [5 empty] | 1018000 | 44428.5714
1024000 | -112.2676 | -115.878 |  |  | -111.5636 | [5 empty] | 1024000 | 44571.4286
1030000 | -122.3165 | -115.8374 |  |  | -130.9052 | [5 empty] | 1030000 | 44714.2857
1036000 | -114.1603 | -115.8654 |  |  | -114.9365 | [5 empty] | 1036000 | 44857.1429
1042000 | -117.0587 | -115.8276 |  |  | -124.4599 | [5 empty] | 1042000 | 45000
1048000 | -123.0587 | -115.8664 |  |  | -124.999 | [5 empty] | 1048000 | 45142.8571
1054000 | -115.0587 | -115.7324 |  |  | -126.8193 | [5 empty] | 1054000 | 45285.7143
1060000 | -116.2228 | -115.6874 |  |  | -128.999 | [5 empty] | 1060000 | 45428.5714
1066000 | -118.879 | -115.6505 |  |  | -114.0068 | [5 empty] | 1066000 | 45571.4286
1072000 | -113.0587 | -115.6641 |  |  | -110.7958 | [5 empty] | 1072000 | 45714.2857
1078000 | -123.0587 | -115.6852 |  |  | -118.8115 | [5 empty] | 1078000 | 45857.1429
1084000 | -128.2462 | -115.7418 |  |  | -128.7099 | [5 empty] | 1084000 | 46000
1090000 | -124.4649 | -115.7245 |  |  | -117.8349 | [5 empty] | 1090000 | 46142.8571
1096000 | -112.504 | -115.761 |  |  | -112.163 | [5 empty] | 1096000 | 46285.7143
1102000 | -118.5587 | -115.6196 |  |  | -123.9755 | [5 empty] | 1102000 | 46428.5714
1108000 | -124.754 | -115.6236 |  |  | -116.2099 | [5 empty] | 1108000 | 46571.4286
1114000 | -124.1134 | -115.5587 |  |  | -124.1396 | [5 empty] | 1114000 | 46714.2857
1120000 | -136.4337 | -115.7311 |  |  | -108.5693 | [5 empty] | 1120000 | 46857.1429
1126000 | -111.0587 | -115.9285 |  |  | -114.2646 | [5 empty] | 1126000 | 47000
1132000 | -110.2462 | -115.9202 |  |  | -115.9365 | [5 empty] | 1132000 | 47142.8571
1138000 | -125.0587 | -115.9343 |  |  | -122.5849 | [5 empty] | 1138000 | 47285.7143
1144000 | -120.9884 | -115.9778 |  |  | -111.8271 | [5 empty] | 1144000 | 47428.5714
1150000 | -119.1681 | -115.9999 |  |  | -116.3115 | [5 empty] | 1150000 | 47571.4286
1156000 | -131.0587 | -116.0126 |  |  | -126.3427 | [5 empty] | 1156000 | 47714.2857
1162000 | -118.254 | -116.0078 |  |  | -118.4286 | [5 empty] | 1162000 | 47857.1429
1168000 | -126.2384 | -116.0098 |  |  | -116.999 | [5 empty] | 1168000 | 48000
1174000 | -118.0118 | -115.9983 |  |  | -124.999 | [5 empty] | 1174000 | 48142.8571
1180000 | -123.004 | -116.0298 |  |  | -111.8818 | [5 empty] | 1180000 | 48285.7143
1186000 | -118.3321 | -116.111 |  |  | -126.999 | [5 empty] | 1186000 | 48428.5714
1192000 | -136.5196 | -116.1019 |  |  | -117.8036 | [5 empty] | 1192000 | 48571.4286
1198000 | -118.1446 | -116.1863 |  |  | -108.5068 | [5 empty] | 1198000 | 48714.2857
1204000 | -112.6524 | -116.1674 |  |  | -118.999 | [5 empty] | 1204000 | 48857.1429
1210000 | -122.7696 | -116.1808 |  |  | -110.2177 | [5 empty] | 1210000 | 49000
1216000 | -117.0587 | -116.2439 |  |  | -118.999 | [5 empty] | 1216000 | 49142.8571
1222000 | -114.0821 | -116.3034 |  |  | -112.999 | [5 empty] | 1222000 | 49285.7143
1228000 | -129.0587 | -116.3102 |  |  | -112.0615 | [5 empty] | 1228000 | 49428.5714
1234000 | -123.0587 | -116.3157 |  |  | -120.4521 | [5 empty] | 1234000 | 49571.4286
1240000 | -121.0587 | -116.2366 |  |  | -113.8036 | [5 empty] | 1240000 | 49714.2857
1246000 | -124.3868 | -116.2385 |  |  | -130.1396 | [5 empty] | 1246000 | 49857.1429
1252000 | -116.2462 | -116.2266 |  |  | -114.1552 | [5 empty] | 1252000 | 50000
1258000 | -124.0509 | -116.182 |  |  | -117.8896 | [5 empty] | 1258000 | 50142.8571
1264000 | -113.0587 | -116.2191 |  |  | -116.1474 | [5 empty] | 1264000 | 50285.7143
1270000 | -130.2306 | -116.2268 |  |  | -114.6161 | [5 empty] | 1270000 | 50428.5714
1276000 | -112.1056 | -116.2321 |  |  | -114.2411 | [5 empty] | 1276000 | 50571.4286
1282000 | -120.1212 | -116.2314 |  |  | -124.1786 | [5 empty] | 1282000 | 50714.2857
1288000 | -114.5509 | -116.3248 |  |  | -115.8036 | [5 empty] | 1288000 | 50857.1429
1294000 | -116.5196 | -116.3294 |  |  | -124.999 | [5 empty] | 1294000 | 51000
1300000 | -114.8478 | -116.3408 |  |  | -118.5927 | [5 empty] | 1300000 | 51142.8571
1306000 | -118.5118 | -116.3172 |  |  | -118.0615 | [5 empty] | 1306000 | 51285.7143
1312000 | -114.1993 | -116.3947 |  |  | -114.999 | [5 empty] | 1312000 | 51428.5714
1318000 | -118.7071 | -116.4145 |  |  | -122.3505 | [5 empty] | 1318000 | 51571.4286
1324000 | -112.7462 | -116.3974 |  |  | -115.124 | [5 empty] | 1324000 | 51714.2857
1330000 | -131.0587 | -116.3949 |  |  | -120.999 | [5 empty] | 1330000 | 51857.1429
1336000 | -113.0587 | -116.3873 |  |  | -120.999 | [5 empty] | 1336000 | 52000
1342000 | -112.2774 | -116.3695 |  |  | -114.3115 | [5 empty] | 1342000 | 52142.8571
1348000 | -115.9415 | -116.3268 |  |  | -122.999 | [5 empty] | 1348000 | 52285.7143
1354000 | -120.6056 | -116.3434 |  |  | -115.8271 | [5 empty] | 1354000 | 52428.5714
1360000 | -121.0587 | -116.3607 |  |  | -126.2646 | [5 empty] | 1360000 | 52571.4286
1366000 | -114.1837 | -116.3657 |  |  | -116.3193 | [5 empty] | 1366000 | 52714.2857
1372000 | -114.1212 | -116.3777 |  |  | -124.2958 | [5 empty] | 1372000 | 52857.1429
1378000 | -116.1837 | -116.324 |  |  | -116.913 | [5 empty] | 1378000 | 53000
1384000 | -117.0587 | -116.3145 |  |  | -124.4521 | [5 empty] | 1384000 | 53142.8571
1390000 | -118.2462 | -116.281 |  |  | -118.6474 | [5 empty] | 1390000 | 53285.7143
1396000 | -121.8634 | -116.251 |  |  | -120.2411 | [5 empty] | 1396000 | 53428.5714
1402000 | -113.0587 | -116.2649 |  |  | -110.7177 | [5 empty] | 1402000 | 53571.4286
1408000 | -115.0587 | -116.2565 |  |  | -114.4755 | [5 empty] | 1408000 | 53714.2857
1414000 | -114.3321 | -116.2419 |  |  | -114.4208 | [5 empty] | 1414000 | 53857.1429
1420000 | -126.3556 | -116.1382 |  |  | -118.999 | [5 empty] | 1420000 | 54000
1426000 | -115.0587 | -116.237 |  |  | -120.1161 | [5 empty] | 1426000 | 54142.8571
1432000 | -115.1681 | -116.1563 |  |  | -112.999 | [5 empty] | 1432000 | 54285.7143
1438000 | -108.6759 | -116.1871 |  |  | -110.2958 | [5 empty] | 1438000 | 54428.5714
1444000 | -112.0196 | -116.2508 |  |  | -108.999 | [5 empty] | 1444000 | 54571.4286
1450000 | -114.2149 | -116.1836 |  |  | -114.788 | [5 empty] | 1450000 | 54714.2857
1456000 | -116.0665 | -116.2229 |  |  | -116.1396 | [5 empty] | 1456000 | 54857.1429
1462000 | -116.8712 | -116.1126 |  |  | -118.999 | [5 empty] | 1462000 | 55000
1468000 | -118.9337 | -116.0771 |  |  | -130.999 | [5 empty] | 1468000 | 55142.8571
1474000 | -112.7149 | -116.1163 |  |  | -114.999 | [5 empty] | 1474000 | 55285.7143
1480000 | -120.2462 | -116.1166 |  |  | -116.2177 | [5 empty] | 1480000 | 55428.5714
1486000 | -108.8946 | -116.0685 |  |  | -116.8505 | [5 empty] | 1486000 | 55571.4286
1492000 | -131.879 | -116.1251 |  |  | -116.1474 | [5 empty] | 1492000 | 55714.2857
1498000 | -110.7306 | -116.1288 |  |  | -112.7255 | [5 empty] | 1498000 | 55857.1429
1504000 | -125.0196 | -116.1031 |  |  | -116.999 | [5 empty] | 1504000 | 56000
1510000 | -121.0587 | -116.0959 |  |  | -116.0693 | [5 empty] | 1510000 | 56142.8571
1516000 | -119.0587 | -116.1691 |  |  | -108.7646 | [5 empty] | 1516000 | 56285.7143
1522000 | -119.0587 | -116.1188 |  |  | -114.874 | [5 empty] | 1522000 | 56428.5714
1528000 | -120.1603 | -116.1169 |  |  | -122.4052 | [5 empty] | 1528000 | 56571.4286
1534000 | -115.8556 | -116.043 |  |  | -120.999 | [5 empty] | 1534000 | 56714.2857
1540000 | -121.0587 | -116.0234 |  |  | -117.7802 | [5 empty] | 1540000 | 56857.1429
1546000 | -121.0587 | -116.1178 |  |  | -120.9833 | [5 empty] | 1546000 | 57000
1552000 | -129.8399 | -116.2007 |  |  | -116.413 | [5 empty] | 1552000 | 57142.8571
1558000 | -116.254 | -116.183 |  |  | -116.1161 | [5 empty] | 1558000 | 57285.7143
1564000 | -114.3009 | -116.1931 |  |  | -113.7568 | [5 empty] | 1564000 | 57428.5714
1570000 | -120.2384 | -116.2068 |  |  | -122.999 | [5 empty] | 1570000 | 57571.4286
1576000 | -115.0353 | -116.1651 |  |  | -139.9052 | [5 empty] | 1576000 | 57714.2857
1582000 | -123.0587 | -116.1684 |  |  | -117.7958 | [5 empty] | 1582000 | 57857.1429
1588000 | -115.0196 | -116.14 |  |  | -114.999 | [5 empty] | 1588000 | 58000
1594000 | -118.7071 | -116.1577 |  |  | -122.2802 | [5 empty] | 1594000 | 58142.8571
1600000 | -119.0587 | -116.0569 |  |  | -120.4521 | [5 empty] | 1600000 | 58285.7143
1606000 | -127.0587 | -116.0751 |  |  | -120.2411 | [5 empty] | 1606000 | 58428.5714
1612000 | -122.5665 | -116.0713 |  |  | -114.1552 | [5 empty] | 1612000 | 58571.4286
1618000 | -122.1837 | -116.0797 |  |  | -122.9208 | [5 empty] | 1618000 | 58714.2857
1624000 | -112.2071 | -116.1007 |  |  | -112.6083 | [5 empty] | 1624000 | 58857.1429
1630000 | -118.1993 | -116.1031 |  |  | -128.999 | [5 empty] | 1630000 | 59000
1636000 | -119.0274 | -116.0959 |  |  | -114.999 | [5 empty] | 1636000 | 59142.8571
1642000 | -113.0587 | -116.147 |  |  | -113.8349 | [5 empty] | 1642000 | 59285.7143
1648000 | -125.0587 | -116.0969 |  |  | -116.999 | [5 empty] | 1648000 | 59428.5714
1654000 | -124.3165 | -116.1007 |  |  | -120.0849 | [5 empty] | 1654000 | 59571.4286
1660000 | -117.0587 | -116.1044 |  |  | -129.9599 | [5 empty] | 1660000 | 59714.2857
1666000 | -116.3243 | -116.1066 |  |  | -113.8974 | [5 empty] | 1666000 | 59857.1429
1672000 | -120.2618 | -116.1359 |  |  | -122.0146 | [5 empty] | 1672000 | 60000
1678000 | -122.1681 | -116.1283 |  |  | -122.999 | [5 empty] | 1678000 | 60142.8571
1684000 | -115.0587 | -116.1679 |  |  | -120.7333 | [5 empty] | 1684000 | 60285.7143
1690000 | -111.8243 | -116.1356 |  |  | -120.999 | [5 empty] | 1690000 | 60428.5714
1696000 | -120.7071 | -116.2116 |  |  | -120.1396 | [5 empty] | 1696000 | 60571.4286
1702000 | -118.1446 | -116.1982 |  |  | -124.6786 | [5 empty] | 1702000 | 60714.2857
1708000 | -118.8556 | -116.2174 |  |  | -110.5458 | [5 empty] | 1708000 | 60857.1429
1714000 | -121.9806 | -116.2457 |  |  | -122.999 | [5 empty] | 1714000 | 61000
1720000 | -116.2774 | -116.2799 |  |  | -118.999 | [5 empty] | 1720000 | 61142.8571
1726000 | -117.8556 | -116.2864 |  |  | -114.3349 | [5 empty] | 1726000 | 61285.7143
1732000 | -113.8243 | -116.3374 |  |  | -122.0927 | [5 empty] | 1732000 | 61428.5714
1738000 | -122.1446 | -116.3382 |  |  | -121.7802 | [5 empty] | 1738000 | 61571.4286
1744000 | -118.0118 | -116.3678 |  |  | -128.999 | [5 empty] | 1744000 | 61714.2857
1750000 | -116.9181 | -116.3636 |  |  | -108.124 | [5 empty] | 1750000 | 61857.1429
1756000 | -131.0587 | -116.414 |  |  | -112.999 | [5 empty] | 1756000 | 62000
1762000 | -112.5665 | -116.4798 |  |  | -123.9443 | [5 empty] | 1762000 | 62142.8571
1768000 | -115.0587 | -116.508 |  |  | -108.8896 | [5 empty] | 1768000 | 62285.7143
1774000 | -115.879 | -116.5092 |  |  | -113.999 | [5 empty] | 1774000 | 62428.5714
1780000 | -115.0587 | -116.5074 |  |  | -114.663 | [5 empty] | 1780000 | 62571.4286
1786000 | -123.0587 | -116.5398 |  |  | -116.7411 | [5 empty] | 1786000 | 62714.2857
1792000 | -118.0978 | -116.5726 |  |  | -120.5771 | [5 empty] | 1792000 | 62857.1429
1798000 | -118.4181 | -116.5734 |  |  | -120.124 | [5 empty] | 1798000 | 63000
1804000 | -110.7931 | -116.5115 |  |  | -118.9286 | [5 empty] | 1804000 | 63142.8571
1810000 | -131.0587 | -116.5322 |  |  | -110.0146 | [5 empty] | 1810000 | 63285.7143
1816000 | -110.504 | -116.5281 |  |  | -128.4286 | [5 empty] | 1816000 | 63428.5714
1822000 | -132.9103 | -116.5716 |  |  | -114.999 | [5 empty] | 1822000 | 63571.4286
1828000 | -119.0587 | -116.5347 |  |  | -112.8271 | [5 empty] | 1828000 | 63714.2857
1834000 | -112.5665 | -116.588 |  |  | -112.8427 | [5 empty] | 1834000 | 63857.1429
1840000 | -120.3087 | -116.5558 |  |  | -120.999 | [5 empty] | 1840000 | 64000
1846000 | -109.9181 | -116.579 |  |  | -114.999 | [5 empty] | 1846000 | 64142.8571
1852000 | -114.9649 | -116.6056 |  |  | -126.999 | [5 empty] | 1852000 | 64285.7143
1858000 | -128.2931 | -116.7124 |  |  | -118.6083 | [5 empty] | 1858000 | 64428.5714
1864000 | -116.2618 | -116.8088 |  |  | -118.9365 | [5 empty] | 1864000 | 64571.4286
1870000 | -113.0587 | -116.8657 |  |  | -114.999 | [5 empty] | 1870000 | 64714.2857
1876000 | -121.8712 | -116.8459 |  |  | -129.8349 | [5 empty] | 1876000 | 64857.1429
1882000 | -126.5353 | -116.8751 |  |  | -109.9286 | [5 empty] | 1882000 | 65000
1888000 | -116.8009 | -116.8406 |  |  | -120.2177 | [5 empty] | 1888000 | 65142.8571
1894000 | -120.4728 | -116.9009 |  |  | -118.999 | [5 empty] | 1894000 | 65285.7143
1900000 | -129.1759 | -116.9035 |  |  | -117.9911 | [5 empty] | 1900000 | 65428.5714
1906000 | -112.8712 | -117.1109 |  |  | -110.624 | [5 empty] | 1906000 | 65571.4286
1912000 | -123.1759 | -117.0913 |  |  | -122.874 | [5 empty] | 1912000 | 65714.2857
1918000 | -112.2149 | -117.1807 |  |  | -124.1083 | [5 empty] | 1918000 | 65857.1429
1924000 | -118.1446 | -117.1271 |  |  | -114.0146 | [5 empty] | 1924000 | 66000
1930000 | -121.9493 | -117.0981 |  |  | -124.9755 | [5 empty] | 1930000 | 66142.8571
1936000 | -114.8712 | -117.0797 |  |  | -114.999 | [5 empty] | 1936000 | 66285.7143
1942000 | -117.9024 | -116.9991 |  |  | -116.2099 | [5 empty] | 1942000 | 66428.5714
1948000 | -133.0587 | -116.9987 |  |  | -118.3661 | [5 empty] | 1948000 | 66571.4286
1954000 | -127.0587 | -117.0212 |  |  | -114.1786 | [5 empty] | 1954000 | 66714.2857
1960000 | -114.9806 | -116.9949 |  |  | -118.1396 | [5 empty] | 1960000 | 66857.1429
1966000 | -119.0587 | -117.0025 |  |  | -116.7724 | [5 empty] | 1966000 | 67000
1972000 | -116.2618 | -116.9434 |  |  | -125.788 | [5 empty] | 1972000 | 67142.8571
1978000 | -125.8946 | -116.9458 |  |  | -118.8271 | [5 empty] | 1978000 | 67285.7143
1984000 | -110.9024 | -116.9931 |  |  | -116.0536 | [5 empty] | 1984000 | 67428.5714
1990000 | -131.0587 | -116.9992 |  |  | -112.5536 | [5 empty] | 1990000 | 67571.4286
1996000 | -125.0587 | -116.8938 |  |  | -126.5693 | [5 empty] | 1996000 | 67714.2857
2002000 | -120.4962 | -116.8041 |  |  | -116.999 | [5 empty] | 2002000 | 67857.1429
2008000 | -114.1603 | -116.8 |  |  | -112.999 | [5 empty] | 2008000 | 68000
2014000 | -124.6134 | -116.812 |  |  | -112.9833 | [5 empty] | 2014000 | 68142.8571
2020000 | -116.004 | -116.8294 |  |  | -122.999 | [5 empty] | 2020000 | 68285.7143
2026000 | -132.3321 | -116.8018 |  |  | -128.5615 | [5 empty] | 2026000 | 68428.5714
2032000 | -114.0899 | -116.7957 |  |  | -112.999 | [5 empty] | 2032000 | 68571.4286
2038000 | -126.8478 | -116.7929 |  |  | -116.999 | [5 empty] | 2038000 | 68714.2857
2044000 | -122.9962 | -116.8316 |  |  | -137.7958 | [5 empty] | 2044000 | 68857.1429
2050000 | -127.0587 | -116.8549 |  |  | -126.4286 | [5 empty] | 2050000 | 69000
2056000 | -127.8165 | -116.8737 |  |  | -122.1318 | [5 empty] | 2056000 | 69142.8571
2062000 | -120.1524 | -116.9445 |  |  | -118.999 | [5 empty] | 2062000 | 69285.7143
2068000 | -117.0353 | -116.9103 |  |  | -116.3661 | [5 empty] | 2068000 | 69428.5714
2074000 | -115.9962 | -116.9002 |  |  | -110.999 | [5 empty] | 2074000 | 69571.4286
2080000 | -123.0587 | -116.8706 |  |  | -118.999 | [5 empty] | 2080000 | 69714.2857
2086000 | -117.0587 | -116.849 |  |  | -120.6161 | [5 empty] | 2086000 | 69857.1429
2092000 | -116.8087 | -116.6542 |  |  | -114.999 | [5 empty] | 2092000 | 70000
2098000 | -128.2853 | -116.6273 |  |  | -112.0849 | [5 empty] | 2098000 | 70142.8571
2104000 | -121.0587 | -116.6546 |  |  | -118.1161 | [5 empty] | 2104000 | 70285.7143
2110000 | -120.3009 | -116.7507 |  |  | -115.9755 | [5 empty] | 2110000 | 70428.5714
2116000 | -129.0587 | -116.7628 |  |  | -118.624 | [5 empty] | 2116000 | 70571.4286
2122000 | -118.8946 | -116.7743 |  |  | -110.9911 | [5 empty] | 2122000 | 70714.2857
2128000 | -114.9493 | -116.782 |  |  | -124.4599 | [5 empty] | 2128000 | 70857.1429
2134000 | -124.2384 | -116.7345 |  |  | -116.374 | [5 empty] | 2134000 | 71000
2140000 | -118.6134 | -116.7644 |  |  | -120.3974 | [5 empty] | 2140000 | 71142.8571
2146000 | -118.8009 | -116.767 |  |  | -127.9911 | [5 empty] | 2146000 | 71285.7143
2152000 | -122.2618 | -116.7451 |  |  | -122.4755 | [5 empty] | 2152000 | 71428.5714
2158000 | -121.0587 | -116.7399 |  |  | -114.4755 | [5 empty] | 2158000 | 71571.4286
2164000 | -120.3946 | -116.7046 |  |  | -114.9208 | [5 empty] | 2164000 | 71714.2857
2170000 | -117.9884 | -116.7332 |  |  | -116.7724 | [5 empty] | 2170000 | 71857.1429
2176000 | -117.8634 | -116.6971 |  |  | -134.0771 | [5 empty] | 2176000 | 72000
2182000 | -116.2931 | -116.7592 |  |  | -118.2021 | [5 empty] | 2182000 | 72142.8571
2188000 | -112.0743 | -116.7289 |  |  | -112.6786 | [5 empty] | 2188000 | 72285.7143
2194000 | -131.0587 | -116.7591 |  |  | -112.7099 | [5 empty] | 2194000 | 72428.5714
2200000 | -120.2931 | -116.7952 |  |  | -116.163 | [5 empty] | 2200000 | 72571.4286
2206000 | -117.0587 | -116.7877 |  |  | -122.6161 | [5 empty] | 2206000 | 72714.2857
2212000 | -112.4884 | -116.8083 |  |  | -112.1396 | [5 empty] | 2212000 | 72857.1429
2218000 | -132.2228 | -116.8113 |  |  | -116.9833 | [5 empty] | 2218000 | 73000
2224000 | -116.1603 | -116.8643 |  |  | -136.999 | [5 empty] | 2224000 | 73142.8571
2230000 | -118.129 | -116.8036 |  |  | -112.1708 | [5 empty] | 2230000 | 73285.7143
2236000 | -119.0587 | -116.9196 |  |  | -120.2021 | [5 empty] | 2236000 | 73428.5714
2242000 | -111.9024 | -116.9189 |  |  | -126.999 | [5 empty] | 2242000 | 73571.4286
2248000 | -138.1368 | -116.9073 |  |  | -120.8271 | [5 empty] | 2248000 | 73714.2857
2254000 | -128.2931 | -116.9864 |  |  | -118.1786 | [5 empty] | 2254000 | 73857.1429
2260000 | -114.2774 | -116.9917 |  |  | -114.4677 | [5 empty] | 2260000 | 74000
2266000 | -127.0587 | -117.1599 |  |  | -117.1083 | [5 empty] | 2266000 | 74142.8571
2272000 | -114.5899 | -117.2037 |  |  | -118.999 | [5 empty] | 2272000 | 74285.7143
2278000 | -118.1681 | -117.1846 |  |  | -113.9208 | [5 empty] | 2278000 | 74428.5714
2284000 | -121.0587 | -117.2223 |  |  | -118.999 | [5 empty] | 2284000 | 74571.4286
2290000 | -128.1524 | -117.2861 |  |  | -118.1474 | [5 empty] | 2290000 | 74714.2857
2296000 | -119.0587 | -117.2034 |  |  | -122.0302 | [5 empty] | 2296000 | 74857.1429
2302000 | -115.0587 | -117.1478 |  |  | -116.999 | [5 empty] | 2302000 | 75000
2308000 | -114.5665 | -117.1726 |  |  | -114.999 | [5 empty] | 2308000 | 75142.8571
2314000 | -115.9806 | -117.178 |  |  | -120.999 | [5 empty] | 2314000 | 75285.7143
2320000 | -116.2774 | -117.1563 |  |  | -118.1474 | [5 empty] | 2320000 | 75428.5714
2326000 | -112.1056 | -117.2274 |  |  | -114.8583 | [5 empty] | 2326000 | 75571.4286
2332000 | -120.0509 | -117.1817 |  |  | -118.9677 | [5 empty] | 2332000 | 75714.2857
2338000 | -119.1603 | -117.1206 |  |  | -122.999 | [5 empty] | 2338000 | 75857.1429
2344000 | -116.1915 | -117.143 |  |  | -116.288 | [5 empty] | 2344000 | 76000
2350000 | -125.0587 | -117.1207 |  |  | -120.0146 | [5 empty] | 2350000 | 76142.8571
2356000 | -114.2384 | -117.1522 |  |  | -130.0771 | [5 empty] | 2356000 | 76285.7143
2362000 | -116.5431 | -117.0908 |  |  | -114.7724 | [5 empty] | 2362000 | 76428.5714
2368000 | -121.0587 | -117.0823 |  |  | -124.7724 | [5 empty] | 2368000 | 76571.4286
2374000 | -122.4571 | -116.9896 |  |  | -116.999 | [5 empty] | 2374000 | 76714.2857
2380000 | -110.129 | -117.0286 |  |  | -122.8974 | [5 empty] | 2380000 | 76857.1429
2386000 | -112.0665 | -117.0458 |  |  | -114.4755 | [5 empty] | 2386000 | 77000
2392000 | -114.6681 | -117.0745 |  |  | -114.1005 | [5 empty] | 2392000 | 77142.8571
2398000 | -122.4415 | -117.0626 |  |  | -116.4052 | [5 empty] | 2398000 | 77285.7143
2404000 | -128.8634 | -117.1831 |  |  | -112.6005 | [5 empty] | 2404000 | 77428.5714
2410000 | -117.0587 | -117.1436 |  |  | -116.249 | [5 empty] | 2410000 | 77571.4286
2416000 | -120.2306 | -117.1463 |  |  | -118.999 | [5 empty] | 2416000 | 77714.2857
2422000 | -121.0587 | -117.1481 |  |  | -121.999 | [5 empty] | 2422000 | 77857.1429
2428000 | -114.5274 | -117.1869 |  |  | -116.4599 | [5 empty] | 2428000 | 78000
2434000 | -135.0587 | -117.1308 |  |  | -120.1786 | [5 empty] | 2434000 | 78142.8571
2440000 | -132.8712 | -117.1453 |  |  | -118.749 | [5 empty] | 2440000 | 78285.7143
2446000 | -123.0587 | -117.1323 |  |  | -112.4833 | [5 empty] | 2446000 | 78428.5714
2452000 | -116.1056 | -117.1919 |  |  | -114.3818 | [5 empty] | 2452000 | 78571.4286
2458000 | -119.9571 | -117.1866 |  |  | -114.8193 | [5 empty] | 2458000 | 78714.2857
2464000 | -114.1603 | -117.1858 |  |  | -114.4911 | [5 empty] | 2464000 | 78857.1429
2470000 | -114.3087 | -117.1322 |  |  | -115.9833 | [5 empty] | 2470000 | 79000
2476000 | -108.6524 | -117.1267 |  |  | -112.2177 | [5 empty] | 2476000 | 79142.8571
2482000 | -116.1915 | -117.118 |  |  | -125.7568 | [5 empty] | 2482000 | 79285.7143
2488000 | -118.8712 | -117.1376 |  |  | -118.3661 | [5 empty] | 2488000 | 79428.5714
2494000 | -126.2696 | -117.1745 |  |  | -121.124 | [5 empty] | 2494000 | 79571.4286
2500000 | -132.0743 | -117.1739 |  |  | -132.1865 | [5 empty] | 2500000 | 79714.2857
2506000 | -121.0587 | -117.1862 |  |  | -120.8896 | [5 empty] | 2506000 | 79857.1429
2512000 | -120.9415 | -117.2149 |  |  | -118.0615 | [5 empty] | 2512000 | 80000
2518000 | -114.2931 | -117.1819 |  |  | -128.1318 | [5 empty] | 2518000 | 80142.8571
2524000 | -123.8556 | -117.181 |  |  | -118.999 | [5 empty] | 2524000 | 80285.7143
2530000 | -118.3321 | -117.1612 |  |  | -114.1396 | [5 empty] | 2530000 | 80428.5714
2536000 | -112.5431 | -117.1475 |  |  | -116.038 | [5 empty] | 2536000 | 80571.4286
2542000 | -120.1993 | -117.1639 |  |  | -116.0302 | [5 empty] | 2542000 | 80714.2857
2548000 | -114.0978 | -117.2166 |  |  | -116.7411 | [5 empty] | 2548000 | 80857.1429
2554000 | -127.9884 | -117.0572 |  |  | -122.413 | [5 empty] | 2554000 | 81000
2560000 | -116.1056 | -117.0747 |  |  | -122.0146 | [5 empty] | 2560000 | 81142.8571
2566000 | -118.3321 | -117.0949 |  |  | -120.999 | [5 empty] | 2566000 | 81285.7143
2572000 | -112.9259 | -117.0532 |  |  | -117.8896 | [5 empty] | 2572000 | 81428.5714
2578000 | -122.1603 | -117.06 |  |  | -112.6161 | [5 empty] | 2578000 | 81571.4286
2584000 | -121.0587 | -117.0543 |  |  | -112.3115 | [5 empty] | 2584000 | 81714.2857
2590000 | -120.0978 | -117.0671 |  |  | -110.2021 | [5 empty] | 2590000 | 81857.1429
2596000 | -126.5196 | -117.0556 |  |  | -110.0302 | [5 empty] | 2596000 | 82000
2602000 | -119.0587 | -117.0609 |  |  | -120.5458 | [5 empty] | 2602000 | 82142.8571
2608000 | -113.0587 | -117.1609 |  |  | -108.1943 | [5 empty] | 2608000 | 82285.7143
2614000 | -114.0196 | -117.1471 |  |  | -122.0536 | [5 empty] | 2614000 | 82428.5714
2620000 | -118.1603 | -117.1497 |  |  | -116.0771 | [5 empty] | 2620000 | 82571.4286
2626000 | -130.0899 | -117.1557 |  |  | -111.874 | [5 empty] | 2626000 | 82714.2857
2632000 | -117.0587 | -117.2297 |  |  | -112.1396 | [5 empty] | 2632000 | 82857.1429
2638000 | -122.1524 | -117.2273 |  |  | -116.913 | [5 empty] | 2638000 | 83000
2644000 | -122.1759 | -117.252 |  |  | -108.8036 | [5 empty] | 2644000 | 83142.8571
2650000 | -138.7306 | -117.2154 |  |  | -116.999 | [5 empty] | 2650000 | 83285.7143
2656000 | -122.1993 | -117.2127 |  |  | -118.999 | [5 empty] | 2656000 | 83428.5714
2662000 | -118.9493 | -117.3143 |  |  | -125.9599 | [5 empty] | 2662000 | 83571.4286
2668000 | -128.2774 | -117.3058 |  |  | -125.8115 | [5 empty] | 2668000 | 83714.2857
2674000 | -119.0587 | -117.2068 |  |  | -118.3115 | [5 empty] | 2674000 | 83857.1429
2680000 | -112.629 | -117.2495 |  |  | -116.999 | [5 empty] | 2680000 | 84000
2686000 | -114.5431 | -117.2189 |  |  | -112.2099 | [5 empty] | 2686000 | 84142.8571
2692000 | -122.1056 | -117.2555 |  |  | -118.3583 | [5 empty] | 2692000 | 84285.7143
2698000 | -122.3712 | -117.197 |  |  | -122.6083 | [5 empty] | 2698000 | 84428.5714
2704000 | -118.5274 | -117.1762 |  |  | -116.999 | [5 empty] | 2704000 | 84571.4286
2710000 | -120.1056 | -117.164 |  |  | -112.9755 | [5 empty] | 2710000 | 84714.2857
2716000 | -114.9962 | -117.1495 |  |  | -113.9599 | [5 empty] | 2716000 | 84857.1429
2722000 | -110.1603 | -117.1957 |  |  | -122.999 | [5 empty] | 2722000 | 85000
2728000 | -127.0587 | -117.2449 |  |  | -116.5302 | [5 empty] | 2728000 | 85142.8571
2734000 | -117.0587 | -117.2831 |  |  | -126.999 | [5 empty] | 2734000 | 85285.7143
2740000 | -118.6056 | -117.1756 |  |  | -116.0068 | [5 empty] | 2740000 | 85428.5714
2746000 | -112.7618 | -117.1795 |  |  | -116.999 | [5 empty] | 2746000 | 85571.4286
2752000 | -122.504 | -117.1947 |  |  | -118.8818 | [5 empty] | 2752000 | 85714.2857
2758000 | -112.3243 | -117.1991 |  |  | -112.8349 | [5 empty] | 2758000 | 85857.1429
2764000 | -121.0587 | -117.0995 |  |  | -114.999 | [5 empty] | 2764000 | 86000
2770000 | -127.1759 | -117.0721 |  |  | -121.8349 | [5 empty] | 2770000 | 86142.8571
2776000 | -122.0509 | -117.0304 |  |  | -118.2255 | [5 empty] | 2776000 | 86285.7143
2782000 | -120.1056 | -117.0508 |  |  | -116.2333 | [5 empty] | 2782000 | 86428.5714
2788000 | -120.4024 | -116.9995 |  |  | -112.7568 | [5 empty] | 2788000 | 86571.4286
2794000 | -116.1603 | -117.0007 |  |  | -122.999 | [5 empty] | 2794000 | 86714.2857
2800000 | -128.1446 | -117.1482 |  |  | -122.999 | [5 empty] | 2800000 | 86857.1429
2806000 | -121.0587 | -117.218 |  |  | -115.9052 | [5 empty] | 2806000 | 87000
2812000 | -118.129 | -117.2553 |  |  | -118.2333 | [5 empty] | 2812000 | 87142.8571
2818000 | -114.3478 | -117.2587 |  |  | -114.999 | [5 empty] | 2818000 | 87285.7143
2824000 | -117.8321 | -117.1571 |  |  | -113.9755 | [5 empty] | 2824000 | 87428.5714
2830000 | -120.7931 | -117.1378 |  |  | -120.999 | [5 empty] | 2830000 | 87571.4286
2836000 | -124.3556 | -117.0974 |  |  | -114.5302 | [5 empty] | 2836000 | 87714.2857
2842000 | -122.879 | -117.094 |  |  | -122.3271 | [5 empty] | 2842000 | 87857.1429
2848000 | -122.5978 | -117.1008 |  |  | -118.4599 | [5 empty] | 2848000 | 88000
2854000 | -114.7149 | -117.0978 |  |  | -112.999 | [5 empty] | 2854000 | 88142.8571
2860000 | -123.0587 | -117.0921 |  |  | -124.124 | [5 empty] | 2860000 | 88285.7143
2866000 | -118.2774 | -117.0966 |  |  | -120.9443 | [5 empty] | 2866000 | 88428.5714
2872000 | -120.9337 | -117.1295 |  |  | -118.999 | [5 empty] | 2872000 | 88571.4286
2878000 | -124.9337 | -117.0447 |  |  | -114.7099 | [5 empty] | 2878000 | 88714.2857
2884000 | -122.7462 | -117.1043 |  |  | -123.8193 | [5 empty] | 2884000 | 88857.1429
2890000 | -119.0587 | -117.1027 |  |  | -124.999 | [5 empty] | 2890000 | 89000
2896000 | -124.0196 | -117.3335 |  |  | -124.3505 | [5 empty] | 2896000 | 89142.8571
2902000 | -116.7931 | -117.3375 |  |  | -122.999 | [5 empty] | 2902000 | 89285.7143
2908000 | -120.7853 | -117.32 |  |  | -116.999 | [5 empty] | 2908000 | 89428.5714
2914000 | -116.7696 | -117.3104 |  |  | -122.999 | [5 empty] | 2914000 | 89571.4286
2920000 | -120.254 | -117.3048 |  |  | -121.1005 | [5 empty] | 2920000 | 89714.2857
2926000 | -125.0587 | -117.2906 |  |  | -114.1396 | [5 empty] | 2926000 | 89857.1429
2932000 | -130.0978 | -117.2787 |  |  | -112.9833 | [5 empty] | 2932000 | 90000
2938000 | -110.0509 | -117.3148 |  |  | -118.4911 | [5 empty] | 2938000 | 90142.8571
2944000 | -124.9884 | -117.2801 |  |  | -130.3661 | [5 empty] | 2944000 | 90285.7143
2950000 | -130.1915 | -117.2942 |  |  | -121.8818 | [5 empty] | 2950000 | 90428.5714
2956000 | -115.0587 | -117.3642 |  |  | -112.913 | [5 empty] | 2956000 | 90571.4286
2962000 | -124.3478 | -117.3463 |  |  | -114.8427 | [5 empty] | 2962000 | 90714.2857
2968000 | -118.9962 | -117.3573 |  |  | -118.1318 | [5 empty] | 2968000 | 90857.1429
2974000 | -120.8946 | -117.337 |  |  | -122.124 | [5 empty] | 2974000 | 91000
2980000 | -116.3243 | -117.3735 |  |  | -118.999 | [5 empty] | 2980000 | 91142.8571
2986000 | -116.9259 | -117.372 |  |  | -120.999 | [5 empty] | 2986000 | 91285.7143
2992000 | -127.0509 | -117.4617 |  |  | -110.6318 | [5 empty] | 2992000 | 91428.5714
2998000 | -120.4571 | -117.45 |  |  | -138.999 | [5 empty] | 2998000 | 91571.4286
3004000 | -121.0587 | -117.3673 |  |  | -120.1786 | [5 empty] | 3004000 | 91714.2857
3000000 | -117.9415 | -117.3499 |  |  | -118.999 | [5 empty] | 3000000 | 91857.1429
3020000 | -118.9103 | -117.2992 |  |  | -118.999 | [5 empty] | 3020000 | 92000
3040000 | -127.0587 | -117.2827 |  |  | -116.3896 | [5 empty] | 3040000 | 92142.8571
3060000 | -120.0743 | -117.3312 |  |  | -134.1318 | [5 empty] | 3060000 | 92285.7143
3080000 | -114.3478 | -117.3949 |  |  | -122.6083 | [5 empty] | 3080000 | 92428.5714
3100000 | -118.5431 | -117.3865 |  |  | -120.999 | [5 empty] | 3100000 | 92571.4286
3120000 | -122.4582 | -117.3711 |  |  | -118.8121 | [5 empty] | 3120000 | 92714.2857
3140000 | -123.0207 | -117.402 |  |  | -108.4918 | [5 empty] | 3140000 | 92857.1429
3160000 | -112.2942 | -117.3907 |  |  | -119.9996 | [5 empty] | 3160000 | 93000
3180000 | -119.0598 | -117.3609 |  |  | -122.4058 | [5 empty] | 3180000 | 93142.8571
3200000 | -117.0285 | -117.3077 |  |  | -118.9839 | [5 empty] | 3200000 | 93285.7143
3220000 | -118.7239 | -117.2839 |  |  | -110.9996 | [5 empty] | 3220000 | 93428.5714
3240000 | -113.0598 | -117.2892 |  |  | -120.9996 | [5 empty] | 3240000 | 93571.4286
3260000 | -116.966 | -117.238 |  |  | -116.9293 | [5 empty] | 3260000 | 93714.2857
3280000 | -120.5832 | -117.2425 |  |  | -116.1793 | [5 empty] | 3280000 | 93857.1429
3300000 | -116.7785 | -117.3147 |  |  | -113.8277 | [5 empty] | 3300000 | 94000
3320000 | -124.0832 | -117.3216 |  |  | -112.1246 | [5 empty] | 3320000 | 94142.8571
3340000 | -122.1379 | -117.3297 |  |  | -114.2105 | [5 empty] | 3340000 | 94285.7143
3360000 | -125.0598 | -117.3329 |  |  | -122.2105 | [5 empty] | 3360000 | 94428.5714
3380000 | -110.6379 | -117.2509 |  |  | -112.0933 | [5 empty] | 3380000 | 94571.4286
3400000 | -112.2707 | -117.2638 |  |  | -118.1089 | [5 empty] | 3400000 | 94714.2857
3420000 | -130.2473 | -117.2902 |  |  | -122.0543 | [5 empty] | 3420000 | 94857.1429
3440000 | -120.2239 | -117.3038 |  |  | -130.1089 | [5 empty] | 3440000 | 95000
3460000 | -110.7942 | -117.3059 |  |  | -118.1402 | [5 empty] | 3460000 | 95142.8571
3480000 | -117.0598 | -117.3059 |  |  | -114.1871 | [5 empty] | 3480000 | 95285.7143
3500000 | -112.0051 | -117.2442 |  |  | -116.9996 | [5 empty] | 3500000 | 95428.5714
3520000 | -120.0989 | -117.1923 |  |  | -116.9996 | [5 empty] | 3520000 | 95571.4286
3540000 | -114.0676 | -117.1847 |  |  | -119.9605 | [5 empty] | 3540000 | 95714.2857
3560000 | -123.0598 | -117.2813 |  |  | -132.6011 | [5 empty] | 3560000 | 95857.1429
3580000 | -121.0598 | -117.2557 |  |  | -116.9058 | [5 empty] | 3580000 | 96000
3600000 | -116.7942 | -117.1895 |  |  | -118.9996 | [5 empty] | 3600000 | 96142.8571
3620000 | -119.0598 | -117.1437 |  |  | -112.0855 | [5 empty] | 3620000 | 96285.7143
3640000 | -124.2942 | -117.12 |  |  | -120.4761 | [5 empty] | 3640000 | 96428.5714
3660000 | -112.1535 | -116.9969 |  |  | -118.1089 | [5 empty] | 3660000 | 96571.4286
3680000 | -115.0598 | -116.9856 |  |  | -130.4136 | [5 empty] | 3680000 | 96714.2857
3700000 | -114.7239 | -116.973 |  |  | -121.9996 | [5 empty] | 3700000 | 96857.1429
3720000 | -120.0598 | -116.9821 |  |  | -120.2339 | [5 empty] | 3720000 | 97000
3740000 | -115.0598 | -117.0051 |  |  | -118.273 | [5 empty] | 3740000 | 97142.8571
3760000 | -126.802 | -117.0567 |  |  | -110.5777 | [5 empty] | 3760000 | 97285.7143
3780000 | -124.0207 | -117.0295 |  |  | -114.5543 | [5 empty] | 3780000 | 97428.5714
3800000 | -126.5598 | -117.0324 |  |  | -118.5621 | [5 empty] | 3800000 | 97571.4286
3820000 | -123.177 | -116.9981 |  |  | -114.0777 | [5 empty] | 3820000 | 97714.2857
3840000 | -112.1301 | -116.8643 |  |  | -116.1793 | [5 empty] | 3840000 | 97857.1429
3860000 | -126.3098 | -116.8631 |  |  | -114.2339 | [5 empty] | 3860000 | 98000
3880000 | -114.2004 | -116.8969 |  |  | -130.1793 | [5 empty] | 3880000 | 98142.8571
3900000 | -129.0598 | -116.8522 |  |  | -112.8668 | [5 empty] | 3900000 | 98285.7143
3920000 | -116.6223 | -116.8446 |  |  | -118.2183 | [5 empty] | 3920000 | 98428.5714
3940000 | -116.3879 | -116.8246 |  |  | -118.1324 | [5 empty] | 3940000 | 98571.4286
3960000 | -121.0598 | -116.8102 |  |  | -115.9058 | [5 empty] | 3960000 | 98714.2857
3980000 | -124.1457 | -116.7702 |  |  | -118.1089 | [5 empty] | 3980000 | 98857.1429
4000000 | -117.9582 | -116.7414 |  |  | -120.5074 | [5 empty] | 4000000 | 99000
4020000 | -118.2629 | -116.6723 |  |  | -108.9683 | [5 empty] | 4020000 | 99142.8571
4040000 | -117.841 | -116.6742 |  |  | -112.0855 | [5 empty] | 4040000 | 99285.7143
4060000 | -116.1926 | -116.686 |  |  | -114.0543 | [5 empty] | 4060000 | 99428.5714
4080000 | -121.8254 | -116.6433 |  |  | -120.9996 | [5 empty] | 4080000 | 99571.4286
4100000 | -118.0285 | -116.6075 |  |  | -120.3511 | [5 empty] | 4100000 | 99714.2857
4120000 | -117.0598 | -116.5527 |  |  | -115.8824 | [5 empty] | 4120000 | 99857.1429
4140000 | -114.8567 | -116.4439 |  |  | -120.9996 | [5 empty] | 4140000 | 100000
4160000 | -118.8098 | -116.5586 |  |  | -112.3043 | [5 empty] | 4160000 | 100285.7143
4180000 | -124.1692 | -116.5586 |  |  | -112.9996 | [5 empty] | 4180000 | 100714.2857
4200000 | -118.0989 | -116.5571 |  |  | -122.3746 | [5 empty] | 4200000 | 101142.8571
4220000 | -130.966 | -116.5891 |  |  | -128.7964 | [5 empty] | 4220000 | 101571.4286
4240000 | -119.0051 | -116.5655 |  |  | -118.8746 | [5 empty] | 4240000 | 102000
4260000 | -112.6614 | -116.5476 |  |  | -114.9996 | [5 empty] | 4260000 | 102428.5714
4280000 | -117.0598 | -116.5517 |  |  | -112.3589 | [5 empty] | 4280000 | 102857.1429
4300000 | -115.0598 | -116.5763 |  |  | -122.9996 | [5 empty] | 4300000 | 103285.7143
4320000 | -116.591 | -116.5715 |  |  | -112.5621 | [5 empty] | 4320000 | 103714.2857
4340000 | -116.6535 | -116.5453 |  |  | -118.0933 | [5 empty] | 4340000 | 104142.8571
4360000 | -124.4895 | -116.558 |  |  | -124.9996 | [5 empty] | 4360000 | 104571.4286
4380000 | -116.9895 | -116.5235 |  |  | -120.4839 | [5 empty] | 4380000 | 105000
4400000 | -120.1614 | -116.5189 |  |  | -115.9839 | [5 empty] | 4400000 | 105428.5714
4420000 | -126.3176 | -116.4522 |  |  | -122.6793 | [5 empty] | 4420000 | 105857.1429
4440000 | -119.0598 | -116.4327 |  |  | -120.0699 | [5 empty] | 4440000 | 106285.7143
4460000 | -116.4035 | -116.4023 |  |  | -122.1793 | [5 empty] | 4460000 | 106714.2857
4480000 | -115.1614 | -116.4249 |  |  | -118.9683 | [5 empty] | 4480000 | 107142.8571
4500000 | -117.0598 | -116.4238 |  |  | -122.9996 | [5 empty] | 4500000 | 107571.4286
4520000 | -120.1457 | -116.4302 |  |  | -116.1324 | [5 empty] | 4520000 | 108000
4540000 | -115.0598 | -116.4231 |  |  | -114.2886 | [5 empty] | 4540000 | 108428.5714
4560000 | -120.091 | -116.4938 |  |  | -115.8277 | [5 empty] | 4560000 | 108857.1429
4580000 | -118.9035 | -116.4895 |  |  | -131.9839 | [5 empty] | 4580000 | 109285.7143
4600000 | -115.0598 | -116.5053 |  |  | -114.5777 | [5 empty] | 4600000 | 109714.2857
4620000 | -128.0754 | -116.5134 |  |  | -112.1714 | [5 empty] | 4620000 | 110142.8571
4640000 | -124.052 | -116.5823 |  |  | -118.2964 | [5 empty] | 4640000 | 110571.4286
4660000 | -112.1301 | -116.6074 |  |  | -120.9996 | [5 empty] | 4660000 | 111000
4680000 | -126.4035 | -116.601 |  |  | -118.3511 | [5 empty] | 4680000 | 111428.5714
4700000 | -117.841 | -116.5464 |  |  | -122.5621 | [5 empty] | 4700000 | 111857.1429
4720000 | -110.5285 | -116.5233 |  |  | -112.7964 | [5 empty] | 4720000 | 112285.7143
4740000 | -131.0598 | -116.4437 |  |  | -112.2496 | [5 empty] | 4740000 | 112714.2857
4760000 | -117.0598 | -116.4411 |  |  | -109.8355 | [5 empty] | 4760000 | 113142.8571
4780000 | -113.0598 | -116.5602 |  |  | -120.023 | [5 empty] | 4780000 | 113571.4286
4800000 | -110.7942 | -116.6364 |  |  | -116.9996 | [5 empty] | 4800000 | 114000
4820000 | -119.9582 | -116.5453 |  |  | -110.9996 | [5 empty] | 4820000 | 114428.5714
4840000 | -126.5676 | -116.5089 |  |  | -116.9996 | [5 empty] | 4840000 | 114857.1429
4860000 | -116.4426 | -116.6197 |  |  | -116.2339 | [5 empty] | 4860000 | 115285.7143
4880000 | -113.9114 | -116.5308 |  |  | -128.6636 | [5 empty] | 4880000 | 115714.2857
4900000 | -114.7707 | -116.5888 |  |  | -114.5699 | [5 empty] | 4900000 | 116142.8571
4920000 | -116.2082 | -116.5986 |  |  | -118.2339 | [5 empty] | 4920000 | 116571.4286
4940000 | -110.7629 | -116.6105 |  |  | -120.9996 | [5 empty] | 4940000 | 117000
4960000 | -115.0598 | -116.6085 |  |  | -112.8199 | [5 empty] | 4960000 | 117428.5714
4980000 | -120.3098 | -116.6017 |  |  | -112.7418 | [5 empty] | 4980000 | 117857.1429
5000000 | -126.5989 | -116.6323 |  |  | -118.9449 | [5 empty] | 5000000 | 118285.7143
5020000 | -129.0598 | -116.5738 |  |  | -114.5543 | [5 empty] | 5020000 | 118714.2857
5040000 | -122.8801 | -116.5563 |  |  | -114.2027 | [5 empty] | 5040000 | 119142.8571
5060000 | -114.802 | -116.6329 |  |  | -114.9605 | [5 empty] | 5060000 | 119571.4286
5080000 | -121.8489 | -116.6676 |  |  | -110.9996 | [5 empty] | 5080000 | 120000
5100000 | -116.0676 | -116.6861 |  |  | -116.9996 | [5 empty] | 5100000 | 120428.5714
5120000 | -110.5129 | -116.6649 |  |  | -116.7652 | [5 empty] | 5120000 | 120857.1429
5140000 | -122.0676 | -116.6932 |  |  | -124.9996 | [5 empty] | 5140000 | 121285.7143
5160000 | -119.0598 | -116.6845 |  |  | -122.9996 | [5 empty] | 5160000 | 121714.2857
5180000 | -114.7785 | -116.6163 |  |  | -120.0777 | [5 empty] | 5180000 | 122142.8571
5200000 | -117.0598 | -116.615 |  |  | -122.9996 | [5 empty] | 5200000 | 122571.4286
5220000 | -116.802 | -116.6105 |  |  | -116.9996 | [5 empty] | 5220000 | 123000
5240000 | -119.0598 | -116.6463 |  |  | -116.7964 | [5 empty] | 5240000 | 123428.5714
5260000 | -115.0598 | -116.5968 |  |  | -116.3121 | [5 empty] | 5260000 | 123857.1429
5280000 | -115.0598 | -116.6069 |  |  | -126.1793 | [5 empty] | 5280000 | 124285.7143
5300000 | -113.0598 | -116.5623 |  |  | -116.773 | [5 empty] | 5300000 | 124714.2857
5320000 | -117.0598 | -116.5743 |  |  | -116.2261 | [5 empty] | 5320000 | 125142.8571
5340000 | -133.0598 | -116.5355 |  |  | -112.9996 | [5 empty] | 5340000 | 125571.4286
5360000 | -113.0598 | -116.533 |  |  | -120.0464 | [5 empty] | 5360000 | 126000
5380000 | -114.7473 | -116.51 |  |  | -118.148 | [5 empty] | 5380000 | 126428.5714
5400000 | -113.9504 | -116.5259 |  |  | -114.2652 | [5 empty] | 5400000 | 126857.1429
5420000 | -111.1848 | -116.5263 |  |  | -116.2027 | [5 empty] | 5420000 | 127285.7143
5440000 | -117.0598 | -116.5276 |  |  | -112.5855 | [5 empty] | 5440000 | 127714.2857
5460000 | -125.0364 | -116.5513 |  |  | -118.9996 | [5 empty] | 5460000 | 128142.8571
5480000 | -127.0598 | -116.5465 |  |  | -111.773 | [5 empty] | 5480000 | 128571.4286
5500000 | -120.2239 | -116.5141 |  |  | -123.1089 | [5 empty] | 5500000 | 129000
5520000 | -117.0598 | -116.5382 |  |  | -126.9996 | [5 empty] | 5520000 | 129428.5714
5540000 | -116.0598 | -116.5649 |  |  | -118.1793 | [5 empty] | 5540000 | 129857.1429
5560000 | -122.7239 | -116.5805 |  |  | -122.2652 | [5 empty] | 5560000 | 130285.7143
5580000 | -121.8332 | -116.5678 |  |  | -118.8121 | [5 empty] | 5580000 | 130714.2857
5600000 | -116.2707 | -116.5785 |  |  | -122.4449 | [5 empty] | 5600000 | 131142.8571
5620000 | -117.0285 | -116.5615 |  |  | -132.9996 | [5 empty] | 5620000 | 131571.4286
5640000 | -135.0598 | -116.5492 |  |  | -114.9996 | [5 empty] | 5640000 | 132000
5660000 | -115.0207 | -116.607 |  |  | -117.9996 | [5 empty] | 5660000 | 132428.5714
5680000 | -117.1614 | -116.5879 |  |  | -118.9371 | [5 empty] | 5680000 | 132857.1429
5700000 | -112.2864 | -116.6043 |  |  | -114.5699 | [5 empty] | 5700000 | 133285.7143
5720000 | -118.0598 | -116.6146 |  |  | -116.2339 | [5 empty] | 5720000 | 133714.2857
5740000 | -115.0598 | -116.6352 |  |  | -124.9996 | [5 empty] | 5740000 | 134142.8571
5760000 | -116.8098 | -116.6314 |  |  | -116.9839 | [5 empty] | 5760000 | 134571.4286
5780000 | -118.3176 | -116.6425 |  |  | -114.9527 | [5 empty] | 5780000 | 135000
5800000 | -129.0598 | -116.6442 |  |  | -116.9996 | [5 empty] | 5800000 | 135428.5714
5820000 | -120.0129 | -116.5936 |  |  | -132.023 | [5 empty] | 5820000 | 135857.1429
5840000 | -120.1535 | -116.5659 |  |  | -116.8668 | [5 empty] | 5840000 | 136285.7143
5860000 | -118.1379 | -116.5467 |  |  | -114.0464 | [5 empty] | 5860000 | 136714.2857
5880000 | -120.5051 | -116.5842 |  |  | -108.9918 | [5 empty] | 5880000 | 137142.8571
5900000 | -121.0598 | -116.6017 |  |  | -116.1636 | [5 empty] | 5900000 | 137571.4286
5920000 | -126.2239 | -116.6067 |  |  | -120.3199 | [5 empty] | 5920000 | 138000
5940000 | -125.0598 | -116.6169 |  |  | -120.0386 | [5 empty] | 5940000 | 138428.5714
5960000 | -118.841 | -116.6268 |  |  | -126.7574 | [5 empty] | 5960000 | 138857.1429
5980000 | -112.3567 | -116.5707 |  |  | -120.8433 | [5 empty] | 5980000 | 139285.7143
6000000 | -117.0598 | -116.5833 |  |  | -122.6558 | [5 empty] | 6000000 | 139714.2857
6020000 | -112.1223 | -116.5295 |  |  | -134.7339 | [5 empty] | 6020000 | 140142.8571
6040000 | -123.0598 | -116.527 |  |  | -118.1402 | [5 empty] | 6040000 | 140571.4286
6060000 | -123.9192 | -116.5276 |  |  | -118.9996 | [5 empty] | 6060000 | 141000
6080000 | -121.0598 | -116.4754 |  |  | -136.7886 | [5 empty] | 6080000 | 141428.5714
6100000 | -112.0364 | -116.4643 |  |  | -111.8433 | [5 empty] | 6100000 | 141857.1429
6120000 | -114.6223 | -116.5643 |  |  | -122.1949 | [5 empty] | 6120000 | 142285.7143
6140000 | -121.0598 | -116.508 |  |  | -126.1011 | [5 empty] | 6140000 | 142714.2857
6160000 | -110.966 | -116.523 |  |  | -120.9449 | [5 empty] | 6160000 | 143142.8571
6180000 | -116.2864 | -116.5826 |  |  | -122.9996 | [5 empty] | 6180000 | 143571.4286
6200000 | -125.0598 | -116.7024 |  |  | -116.9214 | [5 empty] | 6200000 | 144000
6220000 | -115.0598 | -116.7175 |  |  | -113.7652 | [5 empty] | 6220000 | 144428.5714
6240000 | -121.9895 | -116.6899 |  |  | -124.9058 | [5 empty] | 6240000 | 144857.1429
6260000 | -119.0598 | -116.6889 |  |  | -130.2652 | [5 empty] | 6260000 | 145285.7143
6280000 | -135.0598 | -116.7421 |  |  | -117.773 | [5 empty] | 6280000 | 145714.2857
6300000 | -112.8489 | -116.7304 |  |  | -112.8824 | [5 empty] | 6300000 | 146142.8571
6320000 | -118.0598 | -116.748 |  |  | -112.9996 | [5 empty] | 6320000 | 146571.4286
6340000 | -120.3957 | -116.855 |  |  | -112.9996 | [5 empty] | 6340000 | 147000
6360000 | -120.9348 | -116.8723 |  |  | -117.9683 | [5 empty] | 6360000 | 147428.5714
6380000 | -116.6926 | -116.729 |  |  | -126.1949 | [5 empty] | 6380000 | 147857.1429
6400000 | -116.2082 | -116.732 |  |  | -129.7964 | [5 empty] | 6400000 | 148285.7143
6420000 | -119.0598 | -116.718 |  |  | -110.0308 | [5 empty] | 6420000 | 148714.2857
6440000 | -121.0598 | -116.7067 |  |  | -118.1793 | [5 empty] | 6440000 | 149142.8571
6460000 | -113.0598 | -116.6977 |  |  | -118.1714 | [5 empty] | 6460000 | 149571.4286
6480000 | -125.0598 | -116.6605 |  |  | -120.2105 | [5 empty] | 6480000 | 150000
6500000 | -121.0598 | -116.6822 |  |  | -118.9996 | [5 empty] | 6500000 | 150428.5714
6520000 | -114.2942 | -116.7942 |  |  | -111.1011 | [5 empty] | 6520000 | 150857.1429
6540000 | -114.4817 | -116.8035 |  |  | -120.4761 | [5 empty] | 6540000 | 151285.7143
6560000 | -115.0598 | -116.793 |  |  | -111.9996 | [5 empty] | 6560000 | 151714.2857
6580000 | -115.0285 | -116.7904 |  |  | -127.9214 | [5 empty] | 6580000 | 152142.8571
6600000 | -118.6535 | -116.8187 |  |  | -124.8043 | [5 empty] | 6600000 | 152571.4286
6620000 | -113.0598 | -116.8175 |  |  | -116.9996 | [5 empty] | 6620000 | 153000
6640000 | -120.2082 | -116.8137 |  |  | -120.0074 | [5 empty] | 6640000 | 153428.5714
6660000 | -117.0598 | -116.8502 |  |  | -116.3121 | [5 empty] | 6660000 | 153857.1429
6680000 | -122.9817 | -116.8955 |  |  | -126.6949 | [5 empty] | 6680000 | 154285.7143
6700000 | -118.3332 | -116.9495 |  |  | -122.9996 | [5 empty] | 6700000 | 154714.2857
6720000 | -118.091 | -116.9201 |  |  | -118.1246 | [5 empty] | 6720000 | 155142.8571
6740000 | -121.0598 | -116.8232 |  |  | -119.773 | [5 empty] | 6740000 | 155571.4286
6760000 | -120.0832 | -116.8232 |  |  | -116.9996 | [5 empty] | 6760000 | 156000
6780000 | -114.2004 | -116.8269 |  |  | -124.2105 | [5 empty] | 6780000 | 156428.5714
6800000 | -125.0598 | -116.8877 |  |  | -118.3433 | [5 empty] | 6800000 | 156857.1429
6820000 | -118.3957 | -116.9846 |  |  | -126.9996 | [5 empty] | 6820000 | 157285.7143
6840000 | -125.9504 | -116.966 |  |  | -117.1168 | [5 empty] | 6840000 | 157714.2857
6860000 | -119.0598 | -116.9612 |  |  | -126.9996 | [5 empty] | 6860000 | 158142.8571
6880000 | -120.8489 | -116.9255 |  |  | -113.8355 | [5 empty] | 6880000 | 158571.4286
6900000 | -119.0598 | -116.9326 |  |  | -111.7652 | [5 empty] | 6900000 | 159000
6920000 | -116.7864 | -116.9142 |  |  | -116.5464 | [5 empty] | 6920000 | 159428.5714
6940000 | -118.2629 | -116.953 |  |  | -135.8121 | [5 empty] | 6940000 | 159857.1429
6960000 | -114.8645 | -116.9536 |  |  | -110.9996 | [5 empty] | 6960000 | 160285.7143
6980000 | -116.966 | -116.9638 |  |  | -118.9996 | [5 empty] | 6980000 | 160714.2857
7000000 | -118.2551 | -116.9818 |  |  | -119.9371 | [5 empty] | 7000000 | 161142.8571
7020000 | -121.0598 | -116.9335 |  |  | -114.5308 | [5 empty] | 7020000 | 161571.4286
7040000 | -122.1614 | -116.8724 |  |  | -126.0464 | [5 empty] | 7040000 | 162000
7060000 | -119.0129 | -116.9098 |  |  | -114.023 | [5 empty] | 7060000 | 162428.5714
7080000 | -120.7004 | -116.904 |  |  | -121.9918 | [5 empty] | 7080000 | 162857.1429
7100000 | -114.3957 | -116.9362 |  |  | -112.2339 | [5 empty] | 7100000 | 163285.7143
7120000 | -115.0598 | -116.8137 |  |  | -112.7339 | [5 empty] | 7120000 | 163714.2857
7140000 | -114.4348 | -116.7705 |  |  | -130.9996 | [5 empty] | 7140000 | 164142.8571
7160000 | -123.0598 | -116.7906 |  |  | -112.1949 | [5 empty] | 7160000 | 164571.4286
7180000 | -121.0598 | -116.7982 |  |  | -112.3824 | [5 empty] | 7180000 | 165000
7200000 | -122.0051 | -116.7429 |  |  | -118.1011 | [5 empty] | 7200000 | 165428.5714
7220000 | -116.1379 | -116.7505 |  |  | -122.3043 | [5 empty] | 7220000 | 165857.1429
7240000 | -125.0598 | -116.7455 |  |  | -130.2183 | [5 empty] | 7240000 | 166285.7143
7260000 | -112.9426 | -116.7672 |  |  | -118.3355 | [5 empty] | 7260000 | 166714.2857
7280000 | -116.4504 | -116.7237 |  |  | -120.023 | [5 empty] | 7280000 | 167142.8571
7300000 | -114.177 | -116.7057 |  |  | -114.0777 | [5 empty] | 7300000 | 167571.4286
7320000 | -122.4817 | -116.6872 |  |  | -116.9996 | [5 empty] | 7320000 | 168000
7340000 | -112.1614 | -116.683 |  |  | -116.9996 | [5 empty] | 7340000 | 168428.5714
7360000 | -114.1614 | -116.6946 |  |  | -128.9996 | [5 empty] | 7360000 | 168857.1429
7380000 | -116.1692 | -116.7337 |  |  | -112.9996 | [5 empty] | 7380000 | 169285.7143
7400000 | -117.0598 | -116.7602 |  |  | -124.0777 | [5 empty] | 7400000 | 169714.2857
7420000 | -114.052 | -116.8201 |  |  | -119.1168 | [5 empty] | 7420000 | 170142.8571
7440000 | -120.2785 | -116.8199 |  |  | -122.3824 | [5 empty] | 7440000 | 170571.4286
7460000 | -120.5754 | -116.826 |  |  | -118.6011 | [5 empty] | 7460000 | 171000
7480000 | -124.9192 | -116.8231 |  |  | -112.9996 | [5 empty] | 7480000 | 171428.5714
7500000 | -139.0598 | -116.9013 |  |  | -122.9996 | [5 empty] | 7500000 | 171857.1429
7520000 | -116.8957 | -116.9424 |  |  | -116.1949 | [5 empty] | 7520000 | 172285.7143
7540000 | -116.3254 | -116.9036 |  |  | -116.8589 | [5 empty] | 7540000 | 172714.2857
7560000 | -122.4582 | -117.0246 |  |  | -116.9996 | [5 empty] | 7560000 | 173142.8571
7580000 | -113.8723 | -117.0578 |  |  | -118.2339 | [5 empty] | 7580000 | 173571.4286
7600000 | -119.0598 | -117.0597 |  |  | -117.8668 | [5 empty] | 7600000 | 174000
7620000 | -118.2551 | -117.0946 |  |  | -114.9918 | [5 empty] | 7620000 | 174428.5714
7640000 | -116.9504 | -117.1018 |  |  | -116.9996 | [5 empty] | 7640000 | 174857.1429
7660000 | -109.927 | -117.1172 |  |  | -119.7964 | [5 empty] | 7660000 | 175285.7143
7680000 | -135.9035 | -117.1117 |  |  | -116.1714 | [5 empty] | 7680000 | 175714.2857
7700000 | -119.8254 | -117.1907 |  |  | -116.3589 | [5 empty] | 7700000 | 176142.8571
7720000 | -119.0129 | -117.2035 |  |  | -112.0777 | [5 empty] | 7720000 | 176571.4286
7740000 | -114.0832 | -117.1943 |  |  | -122.9996 | [5 empty] | 7740000 | 177000
7760000 | -115.0598 | -117.1564 |  |  | -121.9293 | [5 empty] | 7760000 | 177428.5714
7780000 | -119.8489 | -117.1294 |  |  | -122.0386 | [5 empty] | 7780000 | 177857.1429
7800000 | -118.0676 | -117.1692 |  |  | -128.0464 | [5 empty] | 7800000 | 178285.7143
7820000 | -137.0598 | -117.1867 |  |  | -116.9996 | [5 empty] | 7820000 | 178714.2857
7840000 | -117.1614 | -117.1189 |  |  | -118.9918 | [5 empty] | 7840000 | 179142.8571
7860000 | -114.5676 | -117.2019 |  |  | -108.0543 | [5 empty] | 7860000 | 179571.4286
7880000 | -128.3801 | -117.103 |  |  | -113.9293 | [5 empty] | 7880000 | 180000
7900000 | -116.6457 | -117.1074 |  |  | -116.7027 | [5 empty] | 7900000 | 180428.5714
7920000 | -118.2864 | -117.1692 |  |  | -124.0543 | [5 empty] | 7920000 | 180857.1429
7940000 | -121.0598 | -117.2064 |  |  | -126.4839 | [5 empty] | 7940000 | 181285.7143
7960000 | -125.9895 | -117.2464 |  |  | -118.4527 | [5 empty] | 7960000 | 181714.2857
7980000 | -118.0832 | -117.2463 |  |  | -112.3433 | [5 empty] | 7980000 | 182142.8571
8000000 | -114.1926 | -117.1852 |  |  | -122.1089 | [5 empty] | 8000000 | 182571.4286
8020000 | -112.0832 | -117.2005 |  |  | -126.9996 | [5 empty] | 8020000 | 183000
8040000 | -113.0598 | -117.1956 |  |  | -116.0933 | [5 empty] | 8040000 | 183428.5714
8060000 | -115.0598 | -117.1903 |  |  | -119.7808 | [5 empty] | 8060000 | 183857.1429
8080000 | -128.0442 | -117.142 |  |  | -120.6089 | [5 empty] | 8080000 | 184285.7143
8100000 | -118.0676 | -117.0694 |  |  | -122.9996 | [5 empty] | 8100000 | 184714.2857
8120000 | -115.0598 | -117.0945 |  |  | -114.1168 | [5 empty] | 8120000 | 185142.8571
8140000 | -122.1614 | -117.1051 |  |  | -126.2261 | [5 empty] | 8140000 | 185571.4286
8160000 | -116.1457 | -117.0396 |  |  | -126.9996 | [5 empty] | 8160000 | 186000
8180000 | -122.9973 | -116.8905 |  |  | -114.0386 | [5 empty] | 8180000 | 186428.5714
8200000 | -115.052 | -116.8934 |  |  | -117.9058 | [5 empty] | 8200000 | 186857.1429
8220000 | -133.0598 | -116.8852 |  |  | -116.7261 | [5 empty] | 8220000 | 187285.7143
8240000 | -123.0598 | -116.7669 |  |  | -126.0308 | [5 empty] | 8240000 | 187714.2857
8260000 | -135.8879 | -116.7365 |  |  | -112.3746 | [5 empty] | 8260000 | 188142.8571
8280000 | -119.0598 | -116.7121 |  |  | -120.6871 | [5 empty] | 8280000 | 188571.4286
8300000 | -113.0207 | -116.712 |  |  | -114.9996 | [5 empty] | 8300000 | 189000
8320000 | -114.1145 | -116.6478 |  |  | -124.1636 | [5 empty] | 8320000 | 189428.5714
8340000 | -121.0598 | -116.6235 |  |  | -140.7105 | [5 empty] | 8340000 | 189857.1429
8360000 | -116.4035 | -116.6219 |  |  | -121.8199 | [5 empty] | 8360000 | 190285.7143
8380000 | -114.1067 | -116.6221 |  |  | -116.3043 | [5 empty] | 8380000 | 190714.2857
8400000 | -110.302 | -116.6311 |  |  | -114.4605 | [5 empty] | 8400000 | 191142.8571
8420000 | -112.2864 | -116.5486 |  |  | -130.9996 | [5 empty] | 8420000 | 191571.4286
8440000 | -121.0598 | -116.5394 |  |  | -118.9996 | [5 empty] | 8440000 | 192000
8460000 | -120.0754 | -116.5463 |  |  | -116.5777 | [5 empty] | 8460000 | 192428.5714
8480000 | -114.302 | -116.5574 |  |  | -118.0621 | [5 empty] | 8480000 | 192857.1429
8500000 | -123.0051 | -116.5916 |  |  | -120.5308 | [5 empty] | 8500000 | 193285.7143
8520000 | -118.8879 | -116.6229 |  |  | -116.9214 | [5 empty] | 8520000 | 193714.2857
8540000 | -129.0598 | -116.6761 |  |  | -120.9996 | [5 empty] | 8540000 | 194142.8571
8560000 | -114.2864 | -116.6798 |  |  | -117.8199 | [5 empty] | 8560000 | 194571.4286
8580000 | -117.0598 | -116.6887 |  |  | -120.9996 | [5 empty] | 8580000 | 195000
8600000 | -118.3567 | -116.6795 |  |  | -114.7339 | [5 empty] | 8600000 | 195428.5714
8620000 | -122.302 | -116.6975 |  |  | -118.9996 | [5 empty] | 8620000 | 195857.1429
8640000 | -122.6848 | -116.6552 |  |  | -110.3433 | [5 empty] | 8640000 | 196285.7143
8660000 | -114.8879 | -116.6729 |  |  | -121.9683 | [5 empty] | 8660000 | 196714.2857
8680000 | -126.216 | -116.6938 |  |  | -124.6011 | [5 empty] | 8680000 | 197142.8571
8700000 | -116.4582 | -116.6975 |  |  | -112.7574 | [5 empty] | 8700000 | 197571.4286
8720000 | -122.927 | -116.6499 |  |  | -124.9605 | [5 empty] | 8720000 | 198000
8740000 | -139.0598 | -116.692 |  |  | -110.9996 | [5 empty] | 8740000 | 198428.5714
8760000 | -120.1223 | -116.7404 |  |  | -120.9996 | [5 empty] | 8760000 | 198857.1429
8780000 | -118.9035 | -116.7551 |  |  | -116.0777 | [5 empty] | 8780000 | 199285.7143
8800000 | -120.5832 | -116.7778 |  |  | -110.1636 | [5 empty] | 8800000 | 199714.2857
8820000 | -114.9348 | -116.8311 |  |  | -116.1636 | [5 empty] | 8820000 | 200142.8571
8840000 | -123.0598 | -116.815 |  |  | -114.3199 | [5 empty] | 8840000 | 200571.4286
8860000 | -124.8176 | -116.798 |  |  | -116.7418 | [5 empty] | 8860000 | 201000
8880000 | -127.0598 | -116.7954 |  |  | -116.2574 | [5 empty] | 8880000 | 201428.5714
8900000 | -119.9582 | -116.7915 |  |  | -121.9214 | [5 empty] | 8900000 | 201857.1429
8920000 | -127.0598 | -116.7027 |  |  | -120.1246 | [5 empty] | 8920000 | 202285.7143
8940000 | -124.9504 | -116.648 |  |  | -114.0464 | [5 empty] | 8940000 | 202714.2857
8960000 | -124.4426 | -116.6474 |  |  | -116.5308 | [5 empty] | 8960000 | 203142.8571
8980000 | -123.0598 | -116.7045 |  |  | -126.9996 | [5 empty] | 8980000 | 203571.4286
9000000 | -120.9426 | -116.6846 |  |  | -120.0543 | [5 empty] | 9000000 | 204000
9020000 | -118.3645 | -116.6217 |  |  | -132.6246 | [5 empty] | 9020000 | 204428.5714
9040000 | -115.1614 | -116.6307 |  |  | -124.9996 | [5 empty] | 9040000 | 204857.1429
9060000 | -114.2629 | -116.785 |  |  | -130.0074 | [5 empty] | 9060000 | 205285.7143
9080000 | -135.0598 | -116.777 |  |  | -121.9761 | [5 empty] | 9080000 | 205714.2857
9100000 | -126.8567 | -116.7407 |  |  | -124.4214 | [5 empty] | 9100000 | 206142.8571
9120000 | -113.177 | -116.7544 |  |  | -116.2339 | [5 empty] | 9120000 | 206571.4286
9140000 | -137.0598 | -116.7912 |  |  | -117.9293 | [5 empty] | 9140000 | 207000
9160000 | -112.0832 | -116.8377 |  |  | -121.8277 | [5 empty] | 9160000 | 207428.5714
9180000 | -122.841 | -116.8441 |  |  | -118.1324 | [5 empty] | 9180000 | 207857.1429
9200000 | -134.302 | -116.7461 |  |  | -112.5152 | [5 empty] | 9200000 | 208285.7143
9220000 | -118.6457 | -116.7127 |  |  | -127.8902 | [5 empty] | 9220000 | 208714.2857
9240000 | -121.0598 | -116.7418 |  |  | -116.0855 | [5 empty] | 9240000 | 209142.8571
9260000 | -115.0207 | -116.7744 |  |  | -126.5074 | [5 empty] | 9260000 | 209571.4286
9280000 | -113.0598 | -116.752 |  |  | -115.9996 | [5 empty] | 9280000 | 210000
9300000 | -113.9348 | -116.7655 |  |  | -124.9605 | [5 empty] | 9300000 | 210428.5714
9320000 | -119.0598 | -116.7283 |  |  | -112.5308 | [5 empty] | 9320000 | 210857.1429
9340000 | -116.4192 | -116.7189 |  |  | -112.1246 | [5 empty] | 9340000 | 211285.7143
9360000 | -114.7317 | -116.6663 |  |  | -118.7418 | [5 empty] | 9360000 | 211714.2857
9380000 | -112.341 | -116.6841 |  |  | -120.4527 | [5 empty] | 9380000 | 212142.8571
9400000 | -135.0598 | -116.712 |  |  | -118.9996 | [5 empty] | 9400000 | 212571.4286
9420000 | -128.2395 | -116.8063 |  |  | -114.1871 | [5 empty] | 9420000 | 213000
9440000 | -113.0598 | -116.8203 |  |  | -122.5621 | [5 empty] | 9440000 | 213428.5714
9460000 | -108.841 | -116.8455 |  |  | -118.0933 | [5 empty] | 9460000 | 213857.1429
9480000 | -129.0598 | -116.7598 |  |  | -114.9996 | [5 empty] | 9480000 | 214285.7143
9500000 | -117.0598 | -116.7472 |  |  | -132.4058 | [5 empty] | 9500000 | 214714.2857
9520000 | -111.0598 | -116.7589 |  |  | -114.5543 | [5 empty] | 9520000 | 215142.8571
9540000 | -114.9192 | -116.7327 |  |  | -112.0777 | [5 empty] | 9540000 | 215571.4286
9560000 | -116.1535 | -116.7571 |  |  | -119.7886 | [5 empty] | 9560000 | 216000
9580000 | -119.0364 | -116.7441 |  |  | -116.3433 | [5 empty] | 9580000 | 216428.5714
9600000 | -111.9739 | -116.735 |  |  | -112.4761 | [5 empty] | 9600000 | 216857.1429
9620000 | -115.0598 | -116.6777 |  |  | -118.0152 | [5 empty] | 9620000 | 217285.7143
9640000 | -114.7239 | -116.5654 |  |  | -116.9996 | [5 empty] | 9640000 | 217714.2857
9660000 | -116.9895 | -116.5475 |  |  | -118.1558 | [5 empty] | 9660000 | 218142.8571
9680000 | -120.4895 | -116.5282 |  |  | -114.0386 | [5 empty] | 9680000 | 218571.4286
9700000 | -111.966 | -116.5831 |  |  | -116.2105 | [5 empty] | 9700000 | 219000
9720000 | -119.0598 | -116.6222 |  |  | -122.9996 | [5 empty] | 9720000 | 219428.5714
9740000 | -121.0598 | -116.5607 |  |  | -116.6011 | [5 empty] | 9740000 | 219857.1429
9760000 | -130.2864 | -116.5469 |  |  | -120.5464 | [5 empty] | 9760000 | 220285.7143
9780000 | -118.8332 | -116.5684 |  |  | -122.2339 | [5 empty] | 9780000 | 220714.2857
9800000 | -119.9582 | -116.6988 |  |  | -108.3433 | [5 empty] | 9800000 | 221142.8571
9820000 | -132.5129 | -116.7589 |  |  | -126.9996 | [5 empty] | 9820000 | 221571.4286
9840000 | -126.1223 | -116.7649 |  |  | -116.9996 | [5 empty] | 9840000 | 222000
9860000 | -127.0598 | -116.7465 |  |  | -118.9996 | [5 empty] | 9860000 | 222428.5714
9880000 | -119.0598 | -116.8028 |  |  | -110.148 | [5 empty] | 9880000 | 222857.1429
9900000 | -119.0598 | -116.7913 |  |  | -116.9996 | [5 empty] | 9900000 | 223285.7143
9920000 | -115.0598 | -116.8076 |  |  | -118.2964 | [5 empty] | 9920000 | 223714.2857
9940000 | -114.091 | -116.7102 |  |  | -122.4918 | [5 empty] | 9940000 | 224142.8571
9960000 | -120.5598 | -116.6481 |  |  | -114.4058 | [5 empty] | 9960000 | 224571.4286
9980000 | -114.466 | -116.6544 |  |  | -116.2418 | [5 empty] | 9980000 | 225000
10000000 | -114.2864 | -116.667 |  |  | -114.2027 | [5 empty] | 10000000 | 225428.5714
10020000 | -114.841 | -116.5883 |  |  | -130.2339 | [5 empty] | 10020000 | 225857.1429
10000000 | -121.8176 | -116.5673 |  |  | -114.9996 | [5 empty] | 10000000 | 226285.7143
10060000 | -118.3645 | -116.6079 |  |  | -110.0933 | [5 empty] | 10060000 | 226714.2857
10120000 | -123.0598 | -116.592 |  |  | -124.2339 | [5 empty] | 10120000 | 227142.8571
10180000 | -122.9973 | -116.5525 |  |  | -122.7027 | [5 empty] | 10180000 | 227571.4286
10240000 | -117.0598 | -116.5592 |  |  | -114.7261 | [5 empty] | 10240000 | 228000
10300000 | -117.0598 | -116.5139 |  |  | -112.9996 | [5 empty] | 10300000 | 228428.5714
10360000 | -123.058 | -116.4481 |  |  | -116.5618 | [5 empty] | 10360000 | 228857.1429
10420000 | -125.8158 | -116.4593 |  |  | -116.3275 | [5 empty] | 10420000 | 229285.7143
10480000 | -111.058 | -116.3802 |  |  | -114.679 | [5 empty] | 10480000 | 229714.2857
10540000 | -112.2455 | -116.3715 |  |  | -120.0696 | [5 empty] | 10540000 | 230142.8571
10600000 | -122.1752 | -116.3781 |  |  | -118.9368 | [5 empty] | 10600000 | 230571.4286
10660000 | -125.058 | -116.3776 |  |  | -126.2259 | [5 empty] | 10660000 | 231000
10720000 | -115.9252 | -116.3749 |  |  | -114.0228 | [5 empty] | 10720000 | 231428.5714
10780000 | -112.4486 | -116.3563 |  |  | -120.8353 | [5 empty] | 10780000 | 231857.1429
10840000 | -118.5033 | -116.2708 |  |  | -112.7806 | [5 empty] | 10840000 | 232285.7143
10900000 | -141.058 | -116.2614 |  |  | -114.0775 | [5 empty] | 10900000 | 232714.2857
10960000 | -122.6518 | -116.2556 |  |  | -119.9837 | [5 empty] | 10960000 | 233142.8571
11020000 | -114.6752 | -116.2507 |  |  | -117.1009 | [5 empty] | 11020000 | 233571.4286
11080000 | -124.4721 | -116.2597 |  |  | -118.9993 | [5 empty] | 11080000 | 234000
11140000 | -118.1752 | -116.2626 |  |  | -110.9212 | [5 empty] | 11140000 | 234428.5714
11200000 | -128.8783 | -116.3035 |  |  | -117.765 | [5 empty] | 11200000 | 234857.1429
11260000 | -122.0111 | -116.3345 |  |  | -114.9993 | [5 empty] | 11260000 | 235285.7143
11320000 | -111.0346 | -116.3241 |  |  | -122.9993 | [5 empty] | 11320000 | 235714.2857
11380000 | -116.558 | -116.3084 |  |  | -122.9993 | [5 empty] | 11380000 | 236142.8571
11440000 | -136.9877 | -116.3709 |  |  | -134.9993 | [5 empty] | 11440000 | 236571.4286
11500000 | -118.644 | -116.3434 |  |  | -120.2025 | [5 empty] | 11500000 | 237000
11560000 | -117.9486 | -116.4186 |  |  | -118.304 | [5 empty] | 11560000 | 237428.5714
11620000 | -118.9174 | -116.4206 |  |  | -124.054 | [5 empty] | 11620000 | 237857.1429
11680000 | -114.0736 | -116.3887 |  |  | -120.9993 | [5 empty] | 11680000 | 238285.7143
11740000 | -118.5424 | -116.3898 |  |  | -124.4993 | [5 empty] | 11740000 | 238714.2857
11800000 | -114.2846 | -116.3302 |  |  | -112.0462 | [5 empty] | 11800000 | 239142.8571
11860000 | -124.2846 | -116.3671 |  |  | -110.8431 | [5 empty] | 11860000 | 239571.4286
11920000 | -117.058 | -116.4337 |  |  | -116.2571 | [5 empty] | 11920000 | 240000
11980000 | -132.933 | -116.4381 |  |  | -118.9993 | [5 empty] | 11980000 | 240428.5714
12040000 | -113.933 | -116.4528 |  |  | -122.9993 | [5 empty] | 12040000 | 240857.1429
12100000 | -118.2143 | -116.4571 |  |  | -116.015 | [5 empty] | 12100000 | 241285.7143
12160000 | -112.4565 | -116.4877 |  |  | -121.7884 | [5 empty] | 12160000 | 241714.2857
12220000 | -116.2377 | -116.5438 |  |  | -112.0384 | [5 empty] | 12220000 | 242142.8571
12280000 | -116.2768 | -116.5111 |  |  | -114.1556 | [5 empty] | 12280000 | 242571.4286
12340000 | -116.3393 | -116.4953 |  |  | -124.8587 | [5 empty] | 12340000 | 243000
12400000 | -120.808 | -116.5385 |  |  | -116.9993 | [5 empty] | 12400000 | 243428.5714
12460000 | -118.6908 | -116.5911 |  |  | -122.0306 | [5 empty] | 12460000 | 243857.1429
12520000 | -114.2924 | -116.5639 |  |  | -118.1634 | [5 empty] | 12520000 | 244285.7143
12580000 | -114.1752 | -116.5907 |  |  | -120.5696 | [5 empty] | 12580000 | 244714.2857
12640000 | -110.9486 | -116.6986 |  |  | -117.9525 | [5 empty] | 12640000 | 245142.8571
12700000 | -119.058 | -116.7401 |  |  | -118.4212 | [5 empty] | 12700000 | 245571.4286
12760000 | -115.9096 | -116.7448 |  |  | -122.9759 | [5 empty] | 12760000 | 246000
12820000 | -119.058 | -116.7072 |  |  | -121.9915 | [5 empty] | 12820000 | 246428.5714
12880000 | -119.058 | -116.7541 |  |  | -120.9993 | [5 empty] | 12880000 | 246857.1429
12940000 | -113.058 | -116.797 |  |  | -117.7728 | [5 empty] | 12940000 | 247285.7143
13000000 | -114.9096 | -116.7724 |  |  | -119.9134 | [5 empty] | 13000000 | 247714.2857
13060000 | -116.1674 | -116.7905 |  |  | -116.9993 | [5 empty] | 13060000 | 248142.8571
13120000 | -122.2455 | -116.7922 |  |  | -124.9993 | [5 empty] | 13120000 | 248571.4286
13180000 | -117.058 | -116.8713 |  |  | -124.2415 | [5 empty] | 13180000 | 249000
13240000 | -124.0893 | -116.8853 |  |  | -122.9759 | [5 empty] | 13240000 | 249428.5714
13300000 | -116.6049 | -116.8917 |  |  | -117.929 | [5 empty] | 13300000 | 249857.1429
13360000 | -132.3861 | -116.8685 |  |  | -122.0931 | [5 empty] | 13360000 | 250285.7143
13420000 | -119.058 | -116.8761 |  |  | -112.9993 | [5 empty] | 13420000 | 250714.2857
13480000 | -126.1361 | -116.861 |  |  | -111.7884 | [5 empty] | 13480000 | 251142.8571
13540000 | -111.894 | -116.8478 |  |  | -124.9993 | [5 empty] | 13540000 | 251571.4286
13600000 | -111.058 | -116.8113 |  |  | -114.6556 | [5 empty] | 13600000 | 252000
13660000 | -118.0971 | -116.7838 |  |  | -112.8431 | [5 empty] | 13660000 | 252428.5714
13720000 | -122.0815 | -116.8017 |  |  | -118.9993 | [5 empty] | 13720000 | 252857.1429
13780000 | -112.3158 | -116.7006 |  |  | -116.9993 | [5 empty] | 13780000 | 253285.7143
13840000 | -117.058 | -116.7255 |  |  | -116.8821 | [5 empty] | 13840000 | 253714.2857
13900000 | -123.058 | -116.7851 |  |  | -114.6321 | [5 empty] | 13900000 | 254142.8571
13960000 | -118.8236 | -116.7791 |  |  | -124.14 | [5 empty] | 13960000 | 254571.4286
14020000 | -113.058 | -116.7962 |  |  | -113.7884 | [5 empty] | 14020000 | 255000
14080000 | -133.058 | -116.807 |  |  | -123.7571 | [5 empty] | 14080000 | 255428.5714
14140000 | -115.058 | -116.7786 |  |  | -118.7884 | [5 empty] | 14140000 | 255857.1429
14200000 | -112.5658 | -116.7644 |  |  | -113.9759 | [5 empty] | 14200000 | 256285.7143
14260000 | -122.9955 | -116.7832 |  |  | -122.6321 | [5 empty] | 14260000 | 256714.2857
14320000 | -111.9096 | -116.715 |  |  | -114.4134 | [5 empty] | 14320000 | 257142.8571
14380000 | -114.1752 | -116.7006 |  |  | -116.6556 | [5 empty] | 14380000 | 257571.4286
14440000 | -135.058 | -116.6462 |  |  | -112.7962 | [5 empty] | 14440000 | 258000
14500000 | -124.394 | -116.4595 |  |  | -114.5071 | [5 empty] | 14500000 | 258428.5714
14560000 | -124.1205 | -116.3807 |  |  | -124.1243 | [5 empty] | 14560000 | 258857.1429
14620000 | -116.3236 | -116.3771 |  |  | -118.1087 | [5 empty] | 14620000 | 259285.7143
14680000 | -111.9643 | -116.444 |  |  | -120.2025 | [5 empty] | 14680000 | 259714.2857
14740000 | -119.9565 | -116.5228 |  |  | -121.9993 | [5 empty] | 14740000 | 260142.8571
14800000 | -121.058 | -116.4547 |  |  | -122.304 | [5 empty] | 14800000 | 260571.4286
14860000 | -120.6986 | -116.4478 |  |  | -126.4056 | [5 empty] | 14860000 | 261000
14920000 | -128.2768 | -116.4562 |  |  | -114.6243 | [5 empty] | 14920000 | 261428.5714
14980000 | -119.058 | -116.4532 |  |  | -120.9446 | [5 empty] | 14980000 | 261857.1429
15040000 | -131.058 | -116.4209 |  |  | -110.9993 | [5 empty] | 15040000 | 262285.7143
15100000 | -118.2065 | -116.4166 |  |  | -132.1321 | [5 empty] | 15100000 | 262714.2857
15160000 | -121.058 | -116.4208 |  |  | -118.0306 | [5 empty] | 15160000 | 263142.8571
15220000 | -118.7533 | -116.4479 |  |  | -112.429 | [5 empty] | 15220000 | 263571.4286
15280000 | -124.7533 | -116.4338 |  |  | -114.4603 | [5 empty] | 15280000 | 264000
15340000 | -117.0268 | -116.4433 |  |  | -118.5853 | [5 empty] | 15340000 | 264428.5714
15400000 | -120.6908 | -116.4229 |  |  | -119.7806 | [5 empty] | 15400000 | 264857.1429
15460000 | -124.2377 | -116.4242 |  |  | -108.0228 | [5 empty] | 15460000 | 265285.7143
15520000 | -116.4018 | -116.5092 |  |  | -115.8821 | [5 empty] | 15520000 | 265714.2857
15580000 | -118.9096 | -116.5198 |  |  | -115.8665 | [5 empty] | 15580000 | 266142.8571
15640000 | -112.9799 | -116.4076 |  |  | -126.2103 | [5 empty] | 15640000 | 266571.4286
15700000 | -122.9174 | -116.4215 |  |  | -120.6634 | [5 empty] | 15700000 | 267000
15760000 | -126.2924 | -116.3971 |  |  | -115.9212 | [5 empty] | 15760000 | 267428.5714
15820000 | -114.2768 | -116.3784 |  |  | -124.0775 | [5 empty] | 15820000 | 267857.1429
15880000 | -126.7611 | -116.4149 |  |  | -121.8353 | [5 empty] | 15880000 | 268285.7143
15940000 | -117.0346 | -116.4331 |  |  | -114.9993 | [5 empty] | 15940000 | 268714.2857
16000000 | -119.058 | -116.4851 |  |  | -113.7806 | [5 empty] | 16000000 | 269142.8571
16060000 | -117.058 | -116.456 |  |  | -126.3665 | [5 empty] | 16060000 | 269571.4286
16120000 | -116.433 | -116.4326 |  |  | -114.8665 | [5 empty] | 16120000 | 270000
16180000 | -119.058 | -116.4194 |  |  | -118.9993 | [5 empty] | 16180000 | 270428.5714
16240000 | -117.058 | -116.4737 |  |  | -114.265 | [5 empty] | 16240000 | 270857.1429
16300000 | -110.2299 | -116.4943 |  |  | -118.2259 | [5 empty] | 16300000 | 271285.7143
16360000 | -117.058 | -116.5243 |  |  | -126.0696 | [5 empty] | 16360000 | 271714.2857
16420000 | -128.2377 | -116.4385 |  |  | -130.0775 | [5 empty] | 16420000 | 272142.8571
16480000 | -122.0424 | -116.4152 |  |  | -124.2103 | [5 empty] | 16480000 | 272571.4286
16540000 | -123.058 | -116.439 |  |  | -122.1712 | [5 empty] | 16540000 | 273000
16600000 | -116.7377 | -116.4303 |  |  | -114.4603 | [5 empty] | 16600000 | 273428.5714
16660000 | -114.3002 | -116.3735 |  |  | -114.1243 | [5 empty] | 16660000 | 273857.1429
16720000 | -114.8471 | -116.4211 |  |  | -118.9993 | [5 empty] | 16720000 | 274285.7143
16780000 | -124.7455 | -116.4571 |  |  | -120.9993 | [5 empty] | 16780000 | 274714.2857
16840000 | -113.0424 | -116.5666 |  |  | -116.1868 | [5 empty] | 16840000 | 275142.8571
16900000 | -120.8315 | -116.5372 |  |  | -124.9993 | [5 empty] | 16900000 | 275571.4286
16960000 | -121.058 | -116.573 |  |  | -120.1321 | [5 empty] | 16960000 | 276000
17020000 | -118.8705 | -116.5188 |  |  | -121.9993 | [5 empty] | 17020000 | 276428.5714
17080000 | -124.5033 | -116.5042 |  |  | -114.9993 | [5 empty] | 17080000 | 276857.1429
17140000 | -124.2065 | -116.5277 |  |  | -112.3431 | [5 empty] | 17140000 | 277285.7143
17200000 | -118.0658 | -116.5568 |  |  | -124.8509 | [5 empty] | 17200000 | 277714.2857
17260000 | -120.8236 | -116.5741 |  |  | -110.9759 | [5 empty] | 17260000 | 278142.8571
17320000 | -117.058 | -116.5646 |  |  | -114.6087 | [5 empty] | 17320000 | 278571.4286
17380000 | -120.4799 | -116.5631 |  |  | -122.8509 | [5 empty] | 17380000 | 279000
17440000 | -115.8783 | -116.5491 |  |  | -128.9993 | [5 empty] | 17440000 | 279428.5714
17500000 | -117.058 | -116.5602 |  |  | -114.2337 | [5 empty] | 17500000 | 279857.1429
17560000 | -130.8236 | -116.5559 |  |  | -122.9993 | [5 empty] | 17560000 | 280285.7143
17620000 | -111.058 | -116.5605 |  |  | -120.4993 | [5 empty] | 17620000 | 280714.2857
17680000 | -118.2924 | -116.5562 |  |  | -120.9993 | [5 empty] | 17680000 | 281142.8571
17740000 | -138.0268 | -116.6509 |  |  | -117.1087 | [5 empty] | 17740000 | 281571.4286
17800000 | -118.9799 | -116.6766 |  |  | -124.3743 | [5 empty] | 17800000 | 282000
17860000 | -116.0658 | -116.6947 |  |  | -120.2962 | [5 empty] | 17860000 | 282428.5714
17920000 | -115.183 | -116.6917 |  |  | -112.1321 | [5 empty] | 17920000 | 282857.1429
17980000 | -112.9174 | -116.7723 |  |  | -124.2025 | [5 empty] | 17980000 | 283285.7143
18040000 | -118.0033 | -116.7662 |  |  | -116.9993 | [5 empty] | 18040000 | 283714.2857
18100000 | -126.2611 | -116.7662 |  |  | -116.9993 | [5 empty] | 18100000 | 284142.8571
18160000 | -113.058 | -116.756 |  |  | -116.0775 | [5 empty] | 18160000 | 284571.4286
18220000 | -118.4018 | -116.8304 |  |  | -116.0071 | [5 empty] | 18220000 | 285000
18280000 | -112.5346 | -116.8234 |  |  | -120.554 | [5 empty] | 18280000 | 285428.5714
18340000 | -108.3236 | -116.7742 |  |  | -122.1009 | [5 empty] | 18340000 | 285857.1429
18400000 | -112.1908 | -116.8388 |  |  | -126.9993 | [5 empty] | 18400000 | 286285.7143
18460000 | -122.8315 | -116.7823 |  |  | -113.9212 | [5 empty] | 18460000 | 286714.2857
18520000 | -115.058 | -116.8728 |  |  | -121.8353 | [5 empty] | 18520000 | 287142.8571
18580000 | -123.0424 | -116.9319 |  |  | -116.9993 | [5 empty] | 18580000 | 287571.4286
18640000 | -112.7377 | -116.9126 |  |  | -118.179 | [5 empty] | 18640000 | 288000
18700000 | -120.9955 | -116.916 |  |  | -114.6243 | [5 empty] | 18700000 | 288428.5714
18760000 | -117.058 | -116.8318 |  |  | -122.3275 | [5 empty] | 18760000 | 288857.1429
18820000 | -112.2924 | -116.8195 |  |  | -122.9837 | [5 empty] | 18820000 | 289285.7143
18880000 | -114.3471 | -116.887 |  |  | -130.9993 | [5 empty] | 18880000 | 289714.2857
18940000 | -125.058 | -116.8052 |  |  | -108.9993 | [5 empty] | 18940000 | 290142.8571
19000000 | -126.0971 | -116.804 |  |  | -116.8978 | [5 empty] | 19000000 | 290571.4286
19060000 | -118.2221 | -116.798 |  |  | -116.7571 | [5 empty] | 19060000 | 291000
19120000 | -118.7065 | -116.7908 |  |  | -122.1321 | [5 empty] | 19120000 | 291428.5714
19180000 | -120.6986 | -116.7721 |  |  | -114.9993 | [5 empty] | 19180000 | 291857.1429
19240000 | -118.0502 | -116.7673 |  |  | -120.515 | [5 empty] | 19240000 | 292285.7143
19300000 | -122.7377 | -116.7083 |  |  | -110.3353 | [5 empty] | 19300000 | 292714.2857
19360000 | -117.058 | -116.7071 |  |  | -122.9993 | [5 empty] | 19360000 | 293142.8571
19420000 | -118.3158 | -116.7083 |  |  | -116.4759 | [5 empty] | 19420000 | 293571.4286
19480000 | -111.058 | -116.6843 |  |  | -122.9993 | [5 empty] | 19480000 | 294000
19540000 | -124.0971 | -116.7132 |  |  | -108.9993 | [5 empty] | 19540000 | 294428.5714
19600000 | -114.7846 | -116.6068 |  |  | -122.9993 | [5 empty] | 19600000 | 294857.1429
19660000 | -115.8393 | -116.5981 |  |  | -119.9134 | [5 empty] | 19660000 | 295285.7143
19720000 | -118.7533 | -116.6091 |  |  | -116.7337 | [5 empty] | 19720000 | 295714.2857
19780000 | -129.058 | -116.6092 |  |  | -110.3118 | [5 empty] | 19780000 | 296142.8571
19840000 | -130.058 | -116.6261 |  |  | -118.8665 | [5 empty] | 19840000 | 296571.4286
19900000 | -116.2065 | -116.6325 |  |  | -114.804 | [5 empty] | 19900000 | 297000
19960000 | -114.4252 | -116.6283 |  |  | -114.3743 | [5 empty] | 19960000 | 297428.5714
20020000 | -120.0971 | -116.6657 |  |  | -121.9759 | [5 empty] | 20020000 | 297857.1429
20080000 | -126.058 | -116.595 |  |  | -118.4603 | [5 empty] | 20080000 | 298285.7143
20140000 | -131.058 | -116.606 |  |  | -118.0071 | [5 empty] | 20140000 | 298714.2857
20200000 | -114.4252 | -116.6186 |  |  | -115.9446 | [5 empty] | 20200000 | 299142.8571
20260000 | -110.7924 | -116.6406 |  |  | -112.9993 | [5 empty] | 20260000 | 299571.4286
20320000 | -113.9877 | -116.6272 |  |  | -115.1243 | [5 empty] | 20320000 | 300000
20380000 | -121.8705 | -116.641 |  |  | -118.7259 | [5 empty] | 20380000 | 301428.5714
20440000 | -118.4096 | -116.6193 |  |  | -122.7259 | [5 empty] | 20440000 | 302857.1429
20500000 | -112.7065 | -116.7492 |  |  | -116.3743 | [5 empty] | 20500000 | 304285.7143
20560000 | -124.4643 | -116.7405 |  |  | -112.7728 | [5 empty] | 20560000 | 305714.2857
20620000 | -118.8627 | -116.7128 |  |  | -118.9993 | [5 empty] | 20620000 | 307142.8571
20680000 | -123.058 | -116.7142 |  |  | -112.4212 | [5 empty] | 20680000 | 308571.4286
20740000 | -114.8783 | -116.7157 |  |  | -110.9993 | [5 empty] | 20740000 | 310000
20800000 | -129.058 | -116.718 |  |  | -119.9993 | [5 empty] | 20800000 | 311428.5714
20860000 | -113.058 | -116.7558 |  |  | -122.1556 | [5 empty] | 20860000 | 312857.1429
20920000 | -116.4799 | -116.792 |  |  | -112.9993 | [5 empty] | 20920000 | 314285.7143
20980000 | -114.7846 | -116.7895 |  |  | -112.8509 | [5 empty] | 20980000 | 315714.2857
21040000 | -119.058 | -116.8638 |  |  | -115.9993 | [5 empty] | 21040000 | 317142.8571
21100000 | -119.058 | -116.8137 |  |  | -115.9681 | [5 empty] | 21100000 | 318571.4286
21160000 | -119.058 | -116.8238 |  |  | -112.6556 | [5 empty] | 21160000 | 320000
21220000 | -116.8471 | -116.8363 |  |  | -116.1946 | [5 empty] | 21220000 | 321428.5714
21280000 | -118.7143 | -116.8185 |  |  | -113.7806 | [5 empty] | 21280000 | 322857.1429
21340000 | -118.4486 | -116.8051 |  |  | -112.9993 | [5 empty] | 21340000 | 324285.7143
21400000 | -124.5893 | -116.8172 |  |  | -120.5853 | [5 empty] | 21400000 | 325714.2857
21460000 | -120.308 | -116.8297 |  |  | -118.2415 | [5 empty] | 21460000 | 327142.8571
21520000 | -122.7065 | -116.8586 |  |  | -116.2728 | [5 empty] | 21520000 | 328571.4286
21580000 | -131.058 | -116.8604 |  |  | -110.1634 | [5 empty] | 21580000 | 330000
21640000 | -112.1283 | -116.8853 |  |  | -118.1243 | [5 empty] | 21640000 | 331428.5714
21700000 | -124.5268 | -116.9116 |  |  | -110.4603 | [5 empty] | 21700000 | 332857.1429
21760000 | -120.8783 | -116.852 |  |  | -116.9993 | [5 empty] | 21760000 | 334285.7143
21820000 | -122.2611 | -116.9391 |  |  | -125.9681 | [5 empty] | 21820000 | 335714.2857
21880000 | -116.2611 | -116.9525 |  |  | -116.015 | [5 empty] | 21880000 | 337142.8571
21940000 | -123.058 | -116.9328 |  |  | -122.9993 | [5 empty] | 21940000 | 338571.4286
22000000 | -117.058 | -116.8696 |  |  | -114.9993 | [5 empty] | 22000000 | 340000
22060000 | -128.3783 | -116.9026 |  |  | -111.7806 | [5 empty] | 22060000 | 341428.5714
22120000 | -123.058 | -116.9458 |  |  | -126.9993 | [5 empty] | 22120000 | 342857.1429
22180000 | -112.0111 | -117.0204 |  |  | -128.9993 | [5 empty] | 22180000 | 344285.7143
22240000 | -118.5893 | -117.026 |  |  | -118.0306 | [5 empty] | 22240000 | 345714.2857
22300000 | -113.8393 | -117.0078 |  |  | -114.9993 | [5 empty] | 22300000 | 347142.8571
22360000 | -121.8861 | -117.0826 |  |  | -113.1165 | [5 empty] | 22360000 | 348571.4286
22420000 | -129.8158 | -117.0842 |  |  | -116.9993 | [5 empty] | 22420000 | 350000
22480000 | -119.058 | -117.151 |  |  | -114.179 | [5 empty] | 22480000 | 351428.5714
22540000 | -128.2768 | -117.3986 |  |  | -116.0071 | [5 empty] | 22540000 | 352857.1429
22600000 | -112.4252 | -117.5059 |  |  | -118.3665 | [5 empty] | 22600000 | 354285.7143
22660000 | -115.058 | -117.4914 |  |  | -114.9993 | [5 empty] | 22660000 | 355714.2857
22720000 | -116.8549 | -117.5253 |  |  | -113.8118 | [5 empty] | 22720000 | 357142.8571
22780000 | -112.058 | -117.5117 |  |  | -120.1868 | [5 empty] | 22780000 | 358571.4286
22840000 | -120.644 | -117.5817 |  |  | -116.3978 | [5 empty] | 22840000 | 360000
22900000 | -119.058 | -117.5734 |  |  | -114.2493 | [5 empty] | 22900000 | 361428.5714
22960000 | -122.1518 | -117.5186 |  |  | -114.5931 | [5 empty] | 22960000 | 362857.1429
23020000 | -116.0971 | -117.5994 |  |  | -113.8118 | [5 empty] | 23020000 | 364285.7143
23080000 | -124.1049 | -117.6648 |  |  | -116.9993 | [5 empty] | 23080000 | 365714.2857
23140000 | -112.6986 | -117.5761 |  |  | -124.6243 | [5 empty] | 23140000 | 367142.8571
23200000 | -120.6596 | -117.5661 |  |  | -116.3118 | [5 empty] | 23200000 | 368571.4286
23260000 | -119.0268 | -117.571 |  |  | -110.9993 | [5 empty] | 23260000 | 370000
23320000 | -117.1674 | -117.5942 |  |  | -113.9525 | [5 empty] | 23320000 | 371428.5714
23380000 | -131.058 | -117.552 |  |  | -120.8587 | [5 empty] | 23380000 | 372857.1429
23440000 | -111.0033 | -117.5718 |  |  | -120.7806 | [5 empty] | 23440000 | 374285.7143
23500000 | -120.1596 | -117.5241 |  |  | -124.9212 | [5 empty] | 23500000 | 375714.2857
23560000 | -118.1127 | -117.4897 |  |  | -117.9915 | [5 empty] | 23560000 | 377142.8571
23620000 | -118.9174 | -117.4896 |  |  | -112.8196 | [5 empty] | 23620000 | 378571.4286
23680000 | -114.0893 | -117.6321 |  |  | -128.1868 | [5 empty] | 23680000 | 380000
23740000 | -131.058 | -117.6275 |  |  | -114.4759 | [5 empty] | 23740000 | 381428.5714
23800000 | -122.8783 | -117.6789 |  |  | -116.4681 | [5 empty] | 23800000 | 382857.1429
23860000 | -119.058 | -117.7029 |  |  | -110.7962 | [5 empty] | 23860000 | 384285.7143
23920000 | -113.058 | -117.7017 |  |  | -134.9993 | [5 empty] | 23920000 | 385714.2857
23980000 | -119.058 | -117.6773 |  |  | -118.8275 | [5 empty] | 23980000 | 387142.8571
24040000 | -124.058 | -117.6103 |  |  | -114.9993 | [5 empty] | 24040000 | 388571.4286
24100000 | -123.058 | -117.6379 |  |  | -114.89 | [5 empty] | 24100000 | 390000
24160000 | -114.9955 | -117.6827 |  |  | -113.8978 | [5 empty] | 24160000 | 391428.5714
24220000 | -124.894 | -117.6943 |  |  | -114.3509 | [5 empty] | 24220000 | 392857.1429
24280000 | -114.6596 | -117.6506 |  |  | -114.0775 | [5 empty] | 24280000 | 394285.7143
24340000 | -120.5268 | -117.6238 |  |  | -120.6556 | [5 empty] | 24340000 | 395714.2857
24400000 | -115.9643 | -117.6665 |  |  | -113.9993 | [5 empty] | 24400000 | 397142.8571
24460000 | -117.058 | -117.7887 |  |  | -125.9603 | [5 empty] | 24460000 | 398571.4286
24520000 | -122.7377 | -117.7925 |  |  | -122.9993 | [5 empty] | 24520000 | 400000
24580000 | -124.0111 | -117.6955 |  |  | -122.8431 | [5 empty] | 24580000 | 401428.5714
24640000 | -117.058 | -117.6487 |  |  | -124.0228 | [5 empty] | 24640000 | 402857.1429
24700000 | -119.058 | -117.739 |  |  | -113.8509 | [5 empty] | 24700000 | 404285.7143
24760000 | -120.3158 | -117.7364 |  |  | -124.9993 | [5 empty] | 24760000 | 405714.2857
24820000 | -123.058 | -117.7506 |  |  | -114.9993 | [5 empty] | 24820000 | 407142.8571
24880000 | -126.9799 | -117.7223 |  |  | -114.9993 | [5 empty] | 24880000 | 408571.4286
24940000 | -113.9486 | -117.7827 |  |  | -117.9134 | [5 empty] | 24940000 | 410000
25000000 | -128.6596 | -117.773 |  |  | -114.9993 | [5 empty] | 25000000 | 411428.5714
25060000 | -123.058 | -117.8251 |  |  | -124.9993 | [5 empty] | 25060000 | 412857.1429
25120000 | -118.2533 | -117.8373 |  |  | -115.8587 | [5 empty] | 25120000 | 414285.7143
25180000 | -119.058 | -117.9021 |  |  | -116.0384 | [5 empty] | 25180000 | 415714.2857
25240000 | -121.058 | -117.924 |  |  | -116.2103 | [5 empty] | 25240000 | 417142.8571
25300000 | -136.144 | -117.9158 |  |  | -116.9993 | [5 empty] | 25300000 | 418571.4286
25360000 | -129.058 | -117.9145 |  |  | -121.8821 | [5 empty] | 25360000 | 420000
25420000 | -121.058 | -117.9375 |  |  | -116.7415 | [5 empty] | 25420000 | 421428.5714
25480000 | -119.9877 | -117.8983 |  |  | -122.9993 | [5 empty] | 25480000 | 422857.1429
25540000 | -125.058 | -117.9204 |  |  | -116.3665 | [5 empty] | 25540000 | 424285.7143
25600000 | -114.144 | -117.9156 |  |  | -115.9056 | [5 empty] | 25600000 | 425714.2857
25660000 | -116.3002 | -117.8692 |  |  | -122.9993 | [5 empty] | 25660000 | 427142.8571
25720000 | -121.8783 | -117.8409 |  |  | -134.0071 | [5 empty] | 25720000 | 428571.4286
25780000 | -119.058 | -117.8239 |  |  | -112.9993 | [5 empty] | 25780000 | 430000
25840000 | -112.8002 | -117.7899 |  |  | -112.8665 | [5 empty] | 25840000 | 431428.5714
25900000 | -124.0893 | -117.7671 |  |  | -122.9993 | [5 empty] | 25900000 | 432857.1429
25960000 | -124.8549 | -117.7769 |  |  | -122.9993 | [5 empty] | 25960000 | 434285.7143
26020000 | -123.058 | -117.7443 |  |  | -116.9993 | [5 empty] | 26020000 | 435714.2857
26080000 | -119.058 | -117.7402 |  |  | -114.7103 | [5 empty] | 26080000 | 437142.8571
26140000 | -118.683 | -117.7082 |  |  | -116.9603 | [5 empty] | 26140000 | 438571.4286
26200000 | -124.1127 | -117.7195 |  |  | -128.9993 | [5 empty] | 26200000 | 440000
26260000 | -118.7143 | -117.6826 |  |  | -122.0853 | [5 empty] | 26260000 | 441428.5714
26320000 | -118.019 | -117.6493 |  |  | -112.679 | [5 empty] | 26320000 | 442857.1429
26380000 | -123.9799 | -117.7456 |  |  | -114.5853 | [5 empty] | 26380000 | 444285.7143
26440000 | -130.7065 | -117.7282 |  |  | -114.2806 | [5 empty] | 26440000 | 445714.2857
26500000 | -118.808 | -117.7841 |  |  | -126.9993 | [5 empty] | 26500000 | 447142.8571
26560000 | -118.9799 | -117.7951 |  |  | -128.9993 | [5 empty] | 26560000 | 448571.4286
26620000 | -119.058 | -117.7781 |  |  | -116.2806 | [5 empty] | 26620000 | 450000
26680000 | -118.183 | -117.7825 |  |  | -120.9837 | [5 empty] | 26680000 | 451428.5714
26740000 | -119.058 | -117.7655 |  |  | -122.4837 | [5 empty] | 26740000 | 452857.1429
26800000 | -113.058 | -117.8698 |  |  | -126.9134 | [5 empty] | 26800000 | 454285.7143
26860000 | -118.1674 | -117.8927 |  |  | -126.0618 | [5 empty] | 26860000 | 455714.2857
26920000 | -127.058 | -117.9241 |  |  | -121.9603 | [5 empty] | 26920000 | 457142.8571
26980000 | -112.9721 | -118.0485 |  |  | -112.304 | [5 empty] | 26980000 | 458571.4286
27040000 | -121.058 | -118.0601 |  |  | -126.2025 | [5 empty] | 27040000 | 460000
27100000 | -119.058 | -117.9759 |  |  | -118.9993 | [5 empty] | 27100000 | 461428.5714
27160000 | -130.0893 | -117.9238 |  |  | -116.14 | [5 empty] | 27160000 | 462857.1429
27220000 | -115.0424 | -117.9068 |  |  | -121.1087 | [5 empty] | 27220000 | 464285.7143
27280000 | -123.058 | -117.8108 |  |  | -132.8509 | [5 empty] | 27280000 | 465714.2857
27340000 | -115.058 | -117.892 |  |  | -112.3118 | [5 empty] | 27340000 | 467142.8571
27400000 | -114.144 | -117.9075 |  |  | -119.89 | [5 empty] | 27400000 | 468571.4286
27460000 | -118.2924 | -117.9032 |  |  | -124.5306 | [5 empty] | 27460000 | 470000
27520000 | -129.058 | -117.9378 |  |  | -124.804 | [5 empty] | 27520000 | 471428.5714
27580000 | -121.9799 | -117.8728 |  |  | -116.9993 | [5 empty] | 27580000 | 472857.1429
27640000 | -122.183 | -118.0318 |  |  | -120.9993 | [5 empty] | 27640000 | 474285.7143
27700000 | -118.7143 | -118.0089 |  |  | -112.6009 | [5 empty] | 27700000 | 475714.2857
27760000 | -118.5502 | -117.987 |  |  | -113.9681 | [5 empty] | 27760000 | 477142.8571
27820000 | -118.519 | -118.007 |  |  | -123.9759 | [5 empty] | 27820000 | 478571.4286
27880000 | -114.3705 | -118.0713 |  |  | -120.9993 | [5 empty] | 27880000 | 480000
27940000 | -120.3627 | -118.0008 |  |  | -111.804 | [5 empty] | 27940000 | 481428.5714
28000000 | -119.058 | -118.0012 |  |  | -116.9993 | [5 empty] | 28000000 | 482857.1429
28060000 | -124.3549 | -118.0203 |  |  | -134.0384 | [5 empty] | 28060000 | 484285.7143
28120000 | -115.9252 | -118.1027 |  |  | -119.9837 | [5 empty] | 28120000 | 485714.2857
28180000 | -118.2377 | -118.1271 |  |  | -120.2103 | [5 empty] | 28180000 | 487142.8571
28240000 | -118.7065 | -118.1344 |  |  | -110.2259 | [5 empty] | 28240000 | 488571.4286
28300000 | -117.058 | -118.1105 |  |  | -124.9993 | [5 empty] | 28300000 | 490000
28360000 | -114.2065 | -118.1693 |  |  | -116.9993 | [5 empty] | 28360000 | 491428.5714
28420000 | -112.4565 | -118.1745 |  |  | -126.0618 | [5 empty] | 28420000 | 492857.1429
28480000 | -114.0736 | -118.2005 |  |  | -112.1556 | [5 empty] | 28480000 | 494285.7143
28540000 | -122.0736 | -118.1877 |  |  | -111.8353 | [5 empty] | 28540000 | 495714.2857
28600000 | -123.058 | -118.1717 |  |  | -114.6634 | [5 empty] | 28600000 | 497142.8571
28660000 | -122.5111 | -118.0795 |  |  | -118.9993 | [5 empty] | 28660000 | 498571.4286
28720000 | -117.058 | -118.0497 |  |  | -114.1946 | [5 empty] | 28720000 | 500000
28780000 | -129.058 | -118.0164 |  |  | -110.2571 | [5 empty] | 28780000 | 501428.5714
28840000 | -122.058 | -118.0112 |  |  | -119.9603 | [5 empty] | 28840000 | 502857.1429
28900000 | -116.4252 | -117.9957 |  |  | -130.6009 | [5 empty] | 28900000 | 504285.7143
28960000 | -117.8861 | -117.8552 |  |  | -112.9993 | [5 empty] | 28960000 | 505714.2857
29020000 | -132.3002 | -117.8261 |  |  | -127.9056 | [5 empty] | 29020000 | 507142.8571
29080000 | -128.1986 | -117.7559 |  |  | -115.1009 | [5 empty] | 29080000 | 508571.4286
29140000 | -117.8236 | -117.7272 |  |  | -120.2571 | [5 empty] | 29140000 | 510000
29200000 | -118.8471 | -117.6597 |  |  | -112.3509 | [5 empty] | 29200000 | 511428.5714
29260000 | -120.3393 | -117.5989 |  |  | -114.6712 | [5 empty] | 29260000 | 512857.1429
29320000 | -114.8158 | -117.6251 |  |  | -117.9915 | [5 empty] | 29320000 | 514285.7143
29380000 | -124.9174 | -117.6035 |  |  | -112.8509 | [5 empty] | 29380000 | 515714.2857
29440000 | -122.308 | -117.5 |  |  | -122.9993 | [5 empty] | 29440000 | 517142.8571
29500000 | -114.8705 | -117.4307 |  |  | -116.3118 | [5 empty] | 29500000 | 518571.4286
29560000 | -117.058 | -117.4145 |  |  | -114.9993 | [5 empty] | 29560000 | 520000
29620000 | -120.2768 | -117.4046 |  |  | -133.7571 | [5 empty] | 29620000 | 521428.5714
29680000 | -111.0424 | -117.3546 |  |  | -128.1478 | [5 empty] | 29680000 | 522857.1429
29740000 | -118.1674 | -116.0717 |  |  | -112.9993 | [5 empty] | 29740000 | 524285.7143
29800000 | -125.058 | -116.1052 |  |  | -117.9993 | [5 empty] | 29800000 | 525714.2857
29860000 | -116.4252 | -116.1198 |  |  | -122.5306 | [5 empty] | 29860000 | 527142.8571
29920000 | -115.8861 | -116.1023 |  |  | -118.0228 | [5 empty] | 29920000 | 528571.4286
29980000 | -116.6518 | -116.1106 |  |  | -114.3431 | [5 empty] | 29980000 | 530000
30040000 | -118.6049 | -116.1739 |  |  | -112.9837 | [5 empty] | 30040000 | 531428.5714
30000000 | -116.8158 | -116.1374 |  |  | -119.9056 | [5 empty] | 30000000 | 532857.1429
30200000 | -116.4721 | -116.078 |  |  | -118.1165 | [5 empty] | 30200000 | 534285.7143
30400000 | -119.058 | -116.0819 |  |  | -128.3587 | [5 empty] | 30400000 | 535714.2857
30600000 | -116.4096 | -116.0171 |  |  | -110.5462 | [5 empty] | 30600000 | 537142.8571
30800000 | -119.058 | -116.0283 |  |  | -110.7259 | [5 empty] | 30800000 | 538571.4286
31000000 | -130.7065 | -116.0292 |  |  | -118.4681 | [5 empty] | 31000000 | 540000
31200000 | -120.1127 | -116.0415 |  |  | -110.1009 | [5 empty] | 31200000 | 541428.5714
31400000 | -119.9329 | -116.0576 |  |  | -115.905 | [5 empty] | 31400000 | 542857.1429
31600000 | -119.886 | -116.0512 |  |  | -122.3659 | [5 empty] | 31600000 | 544285.7143
31800000 | -123.9798 | -116.0406 |  |  | -114.6628 | [5 empty] | 31800000 | 545714.2857
32000000 | -117.0579 | -116.0547 |  |  | -113.8346 | [5 empty] | 32000000 | 547142.8571
32200000 | -123.0579 | -116.0288 |  |  | -118.9987 | [5 empty] | 32200000 | 548571.4286
32400000 | -129.0579 | -116.0045 |  |  | -117.8971 | [5 empty] | 32400000 | 550000
32600000 | -125.1673 | -116.014 |  |  | -117.7565 | [5 empty] | 32600000 | 551428.5714
32800000 | -112.722 | -116.0222 |  |  | -126.3893 | [5 empty] | 32800000 | 552857.1429
33000000 | -114.972 | -116.0827 |  |  | -118.2096 | [5 empty] | 33000000 | 554285.7143
33200000 | -114.8079 | -116.0979 |  |  | -114.655 | [5 empty] | 33200000 | 555714.2857
33400000 | -112.8079 | -116.0924 |  |  | -112.7253 | [5 empty] | 33400000 | 557142.8571
33600000 | -118.9798 | -116.1328 |  |  | -126.4206 | [5 empty] | 33600000 | 558571.4286
33800000 | -130.886 | -116.1255 |  |  | -116.0221 | [5 empty] | 33800000 | 560000
34000000 | -118.3314 | -116.14 |  |  | -116.3034 | [5 empty] | 34000000 | 561428.5714
34200000 | -127.0579 | -116.1311 |  |  | -122.1159 | [5 empty] | 34200000 | 562857.1429
34400000 | -114.7845 | -116.1563 |  |  | -114.4206 | [5 empty] | 34400000 | 564285.7143
34600000 | -131.011 | -116.1463 |  |  | -116.8268 | [5 empty] | 34600000 | 565714.2857
34800000 | -116.8314 | -116.1463 |  |  | -118.944 | [5 empty] | 34800000 | 567142.8571
35000000 | -115.8235 | -116.1813 |  |  | -112.9987 | [5 empty] | 35000000 | 568571.4286
35200000 | -125.1595 | -116.1929 |  |  | -120.5612 | [5 empty] | 35200000 | 570000
35400000 | -121.0579 | -116.1681 |  |  | -116.8112 | [5 empty] | 35400000 | 571428.5714
35600000 | -114.5579 | -116.1482 |  |  | -134.1003 | [5 empty] | 35600000 | 572857.1429
35800000 | -123.0579 | -116.1127 |  |  | -110.53 | [5 empty] | 35800000 | 574285.7143
36000000 | -125.0579 | -116.0823 |  |  | -112.2096 | [5 empty] | 36000000 | 575714.2857
36200000 | -120.1204 | -116.0929 |  |  | -116.2409 | [5 empty] | 36200000 | 577142.8571
36400000 | -131.1751 | -116.1087 |  |  | -112.6237 | [5 empty] | 36400000 | 578571.4286
36600000 | -133.0579 | -116.1407 |  |  | -116.7331 | [5 empty] | 36600000 | 580000
36800000 | -117.8782 | -116.1476 |  |  | -120.319 | [5 empty] | 36800000 | 581428.5714
37000000 | -124.2142 | -116.1203 |  |  | -118.0768 | [5 empty] | 37000000 | 582857.1429
37200000 | -130.8626 | -116.1202 |  |  | -122.655 | [5 empty] | 37200000 | 584285.7143
37400000 | -116.5735 | -116.121 |  |  | -111.1003 | [5 empty] | 37400000 | 585714.2857
37600000 | -118.2845 | -116.1282 |  |  | -112.569 | [5 empty] | 37600000 | 587142.8571
37800000 | -114.8392 | -116.1291 |  |  | -118.0143 | [5 empty] | 37800000 | 588571.4286
38000000 | -111.972 | -116.1291 |  |  | -110.5065 | [5 empty] | 38000000 | 590000
38200000 | -117.0579 | -116.1693 |  |  | -115.7565 | [5 empty] | 38200000 | 591428.5714
38400000 | -116.9564 | -116.2394 |  |  | -114.9987 | [5 empty] | 38400000 | 592857.1429
38600000 | -116.5345 | -116.2249 |  |  | -112.9987 | [5 empty] | 38600000 | 594285.7143
38800000 | -116.9954 | -116.1832 |  |  | -119.8034 | [5 empty] | 38800000 | 595714.2857
39000000 | -111.011 | -116.117 |  |  | -115.9128 | [5 empty] | 39000000 | 597142.8571
39200000 | -117.0579 | -116.0964 |  |  | -110.9987 | [5 empty] | 39200000 | 598571.4286
39400000 | -114.1985 | -116.1099 |  |  | -118.9987 | [5 empty] | 39400000 | 600000
39600000 | -112.5814 | -116.1104 |  |  | -118.9987 | [5 empty] | 39600000 | 601428.5714
39800000 | -114.347 | -116.0926 |  |  | -116.9987 | [5 empty] | 39800000 | 602857.1429
40000000 | -114.2767 | -116.1054 |  |  | -122.5456 | [5 empty] | 40000000 | 604285.7143
40200000 | -130.261 | -116.1243 |  |  | -116.1081 | [5 empty] | 40200000 | 605714.2857
40400000 | -116.2064 | -116.1042 |  |  | -118.9128 | [5 empty] | 40400000 | 607142.8571
40600000 | -111.9407 | -116.0936 |  |  | -112.9831 | [5 empty] | 40600000 | 608571.4286
40800000 | -114.136 | -116.0346 |  |  | -116.9987 | [5 empty] | 40800000 | 610000
41000000 | -119.886 | -116.0354 |  |  | -126.9987 | [5 empty] | 41000000 | 611428.5714
41200000 | -118.7376 | -116.0069 |  |  | -112.3737 | [5 empty] | 41200000 | 612857.1429
41400000 | -114.1751 | -116.0419 |  |  | -114.0378 | [5 empty] | 41400000 | 614285.7143
41600000 | -100.7064 | -116.0359 |  |  | -111.8581 | [5 empty] | 41600000 | 615714.2857
41800000 | -118.8235 | -116.0423 |  |  | -110.4753 | [5 empty] | 41800000 | 617142.8571
42000000 | -119.0579 | -116.0591 |  |  | -120.9987 | [5 empty] | 42000000 | 618571.4286
42200000 | -117.0579 | -116.0519 |  |  | -118.9987 | [5 empty] | 42200000 | 620000
42400000 | -122.097 | -116.0616 |  |  | -112.8503 | [5 empty] | 42400000 | 621428.5714
42600000 | -123.0579 | -116.1193 |  |  | -110.3737 | [5 empty] | 42600000 | 622857.1429
42800000 | -115.0579 | -116.0982 |  |  | -116.9987 | [5 empty] | 42800000 | 624285.7143
43000000 | -113.1673 | -116.0887 |  |  | -122.2018 | [5 empty] | 43000000 | 625714.2857
43200000 | -127.0579 | -116.066 |  |  | -114.2721 | [5 empty] | 43200000 | 627142.8571
43400000 | -112.0735 | -116.0689 |  |  | -118.0925 | [5 empty] | 43400000 | 628571.4286
43600000 | -123.0345 | -116.0961 |  |  | -116.2253 | [5 empty] | 43600000 | 630000
43800000 | -125.0579 | -116.0645 |  |  | -114.2253 | [5 empty] | 43800000 | 631428.5714
44000000 | -123.9407 | -116.0095 |  |  | -123.9753 | [5 empty] | 44000000 | 632857.1429
44200000 | -124.6907 | -115.9979 |  |  | -110.1159 | [5 empty] | 44200000 | 634285.7143
44400000 | -120.5032 | -115.9012 |  |  | -114.9987 | [5 empty] | 44400000 | 635714.2857
44600000 | -120.4642 | -115.9097 |  |  | -131.9675 | [5 empty] | 44600000 | 637142.8571
44800000 | -126.2532 | -115.886 |  |  | -124.8815 | [5 empty] | 44800000 | 638571.4286
45000000 | -114.8782 | -115.8772 |  |  | -128.8971 | [5 empty] | 45000000 | 640000
45200000 | -115.0579 | -115.8833 |  |  | -120.9987 | [5 empty] | 45200000 | 641428.5714
45400000 | -121.0579 | -115.8804 |  |  | -112.2175 | [5 empty] | 45400000 | 642857.1429
45600000 | -122.1595 | -115.8926 |  |  | -122.5221 | [5 empty] | 45600000 | 644285.7143
45800000 | -125.0579 | -115.8585 |  |  | -112.2956 | [5 empty] | 45800000 | 645714.2857
46000000 | -124.2845 | -115.8642 |  |  | -118.7721 | [5 empty] | 46000000 | 647142.8571
46200000 | -122.1204 | -115.8654 |  |  | -115.7878 | [5 empty] | 46200000 | 648571.4286
46400000 | -117.0032 | -115.8424 |  |  | -120.2331 | [5 empty] | 46400000 | 650000
46600000 | -118.7532 | -115.8261 |  |  | -122.9987 | [5 empty] | 46600000 | 651428.5714
46800000 | -128.1282 | -115.8287 |  |  | -120.9987 | [5 empty] | 46800000 | 652857.1429
47000000 | -121.1751 | -115.8524 |  |  | -116.5456 | [5 empty] | 47000000 | 654285.7143
47200000 | -119.0579 | -115.8654 |  |  | -116.7409 | [5 empty] | 47200000 | 655714.2857
47400000 | -119.0579 | -115.914 |  |  | -116.9987 | [5 empty] | 47400000 | 657142.8571
47600000 | -115.0579 | -115.9198 |  |  | -114.4362 | [5 empty] | 47600000 | 658571.4286
47800000 | -119.0579 | -115.9096 |  |  | -120.9987 | [5 empty] | 47800000 | 660000
48000000 | -122.0735 | -115.9272 |  |  | -121.819 | [5 empty] | 48000000 | 661428.5714
48200000 | -117.0579 | -115.8973 |  |  | -114.694 | [5 empty] | 48200000 | 662857.1429
48400000 | -116.7454 | -115.9272 |  |  | -116.2175 | [5 empty] | 48400000 | 664285.7143
48600000 | -114.8392 | -115.898 |  |  | -118.9987 | [5 empty] | 48600000 | 665714.2857
48800000 | -114.386 | -115.8788 |  |  | -115.8268 | [5 empty] | 48800000 | 667142.8571
49000000 | -122.261 | -115.8949 |  |  | -112.8268 | [5 empty] | 49000000 | 668571.4286
49200000 | -126.7142 | -115.8962 |  |  | -116.2487 | [5 empty] | 49200000 | 670000
49400000 | -119.0579 | -115.9019 |  |  | -126.7878 | [5 empty] | 49400000 | 671428.5714
49600000 | -123.9329 | -115.9132 |  |  | -114.2409 | [5 empty] | 49600000 | 672857.1429
49800000 | -114.8235 | -115.9091 |  |  | -121.8503 | [5 empty] | 49800000 | 674285.7143
50000000 | -124.3001 | -115.8737 |  |  | -118.5221 | [5 empty] | 50000000 | 675714.2857
50200000 | -116.0267 | -115.8796 |  |  | -117.7565 | [5 empty] | 50200000 | 677142.8571
50400000 | -120.1985 | -115.8558 |  |  | -120.6784 | [5 empty] | 50400000 | 678571.4286
50600000 | -118.9173 | -115.8312 |  |  | -118.2565 | [5 empty] | 50600000 | 680000
50800000 | -117.0579 | -115.827 |  |  | -114.9284 | [5 empty] | 50800000 | 681428.5714
51000000 | -121.0579 | -115.7843 |  |  | -113.8971 | [5 empty] | 51000000 | 682857.1429
51200000 | -123.0579 | -115.7823 |  |  | -116.3659 | [5 empty] | 51200000 | 684285.7143
51400000 | -113.0267 | -115.7893 |  |  | -120.5768 | [5 empty] | 51400000 | 685714.2857
51600000 | -114.3079 | -115.761 |  |  | -115.8815 | [5 empty] | 51600000 | 687142.8571
51800000 | -112.636 | -115.7824 |  |  | -126.9987 | [5 empty] | 51800000 | 688571.4286
52000000 | -116.7454 | -115.7969 |  |  | -119.8815 | [5 empty] | 52000000 | 690000
52200000 | -120.2454 | -115.8099 |  |  | -123.8034 | [5 empty] | 52200000 | 691428.5714
52400000 | -130.6048 | -115.7589 |  |  | -116.2018 | [5 empty] | 52400000 | 692857.1429
52600000 | -117.0579 | -115.7561 |  |  | -114.6159 | [5 empty] | 52600000 | 694285.7143
52800000 | -118.8157 | -115.7622 |  |  | -116.5378 | [5 empty] | 52800000 | 695714.2857
53000000 | -127.0579 | -115.8446 |  |  | -114.2018 | [5 empty] | 53000000 | 697142.8571
53200000 | -118.011 | -115.8498 |  |  | -122.905 | [5 empty] | 53200000 | 698571.4286
53400000 | -120.2298 | -115.869 |  |  | -120.5065 | [5 empty] | 53400000 | 700000
53600000 | -112.1048 | -115.9094 |  |  | -122.9753 | [5 empty] | 53600000 | 701428.5714
53800000 | -119.0579 | -115.9521 |  |  | -120.7878 | [5 empty] | 53800000 | 702857.1429
54000000 | -115.0579 | -115.9983 |  |  | -117.819 | [5 empty] | 54000000 | 704285.7143
54200000 | -122.1829 | -115.9894 |  |  | -116.9987 | [5 empty] | 54200000 | 705714.2857
54400000 | -121.0579 | -115.9911 |  |  | -116.9987 | [5 empty] | 54400000 | 707142.8571
54600000 | -130.1985 | -116.0288 |  |  | -114.0846 | [5 empty] | 54600000 | 708571.4286
54800000 | -117.0579 | -116.0012 |  |  | -118.4284 | [5 empty] | 54800000 | 710000
55000000 | -115.9876 | -116.0073 |  |  | -118.694 | [5 empty] | 55000000 | 711428.5714
55200000 | -127.0579 | -116.0243 |  |  | -110.4596 | [5 empty] | 55200000 | 712857.1429
55400000 | -114.5735 | -116.0639 |  |  | -114.28 | [5 empty] | 55400000 | 714285.7143
55600000 | -115.0579 | -117.1747 |  |  | -116.1237 | [5 empty] | 55600000 | 715714.2857
55800000 | -119.8626 | -117.1534 |  |  | -118.0065 | [5 empty] | 55800000 | 717142.8571
56000000 | -113.972 | -117.1408 |  |  | -108.2878 | [5 empty] | 56000000 | 718571.4286
56200000 | -116.2845 | -117.1128 |  |  | -120.9987 | [5 empty] | 56200000 | 720000
56400000 | -130.0814 | -117.1216 |  |  | -116.0612 | [5 empty] | 56400000 | 721428.5714
56600000 | -114.222 | -117.0478 |  |  | -116.9987 | [5 empty] | 56600000 | 722857.1429
56800000 | -112.0032 | -117.0839 |  |  | -113.1159 | [5 empty] | 56800000 | 724285.7143
57000000 | -115.011 | -117.1636 |  |  | -121.9518 | [5 empty] | 57000000 | 725714.2857
57200000 | -110.5423 | -117.1525 |  |  | -118.6003 | [5 empty] | 57200000 | 727142.8571
57400000 | -117.9251 | -117.2324 |  |  | -124.9987 | [5 empty] | 57400000 | 728571.4286
57600000 | -115.0579 | -117.2072 |  |  | -114.9987 | [5 empty] | 57600000 | 730000
57800000 | -121.0579 | -117.2104 |  |  | -112.53 | [5 empty] | 57800000 | 731428.5714
58000000 | -123.0579 | -117.1817 |  |  | -116.4518 | [5 empty] | 58000000 | 732857.1429
58200000 | -119.0579 | -117.1348 |  |  | -116.7721 | [5 empty] | 58200000 | 734285.7143
58400000 | -132.261 | -117.1389 |  |  | -116.8971 | [5 empty] | 58400000 | 735714.2857
58600000 | -115.0579 | -116.9326 |  |  | -116.9128 | [5 empty] | 58600000 | 737142.8571
58800000 | -118.2142 | -116.9242 |  |  | -126.0143 | [5 empty] | 58800000 | 738571.4286
59000000 | -124.011 | -116.9441 |  |  | -119.9909 | [5 empty] | 59000000 | 740000
59200000 | -117.0579 | -116.9817 |  |  | -122.1784 | [5 empty] | 59200000 | 741428.5714
59400000 | -117.9173 | -116.9626 |  |  | -118.9987 | [5 empty] | 59400000 | 742857.1429
59600000 | -112.8939 | -116.8933 |  |  | -118.1159 | [5 empty] | 59600000 | 744285.7143
59800000 | -118.9329 | -116.8593 |  |  | -116.6706 | [5 empty] | 59800000 | 745714.2857
60000000 | -116.4564 | -116.8283 |  |  | -116.0143 | [5 empty] | 60000000 | 747142.8571
60200000 | -118.6204 | -116.8185 |  |  | -109.9128 | [5 empty] | 60200000 | 748571.4286
60400000 | -120.9017 | -116.8265 |  |  | -114.1784 | [5 empty] | 60400000 | 750000
60600000 | -120.5345 | -116.8424 |  |  | -121.1081 | [5 empty] | 60600000 | 751428.5714
60800000 | -131.0579 | -116.7141 |  |  | -128.2253 | [5 empty] | 60800000 | 752857.1429
61000000 | -115.9173 | -116.651 |  |  | -122.9987 | [5 empty] | 61000000 | 754285.7143
61200000 | -120.1751 | -116.6192 |  |  | -118.1706 | [5 empty] | 61200000 | 755714.2857
61400000 | -116.222 | -116.5644 |  |  | -126.0534 | [5 empty] | 61400000 | 757142.8571
61600000 | -114.4329 | -116.6075 |  |  | -114.9987 | [5 empty] | 61600000 | 758571.4286
61800000 | -118.7376 | -116.6239 |  |  | -118.4206 | [5 empty] | 61800000 | 760000
62000000 | -127.0423 | -116.6286 |  |  | -124.0065 | [5 empty] | 62000000 | 761428.5714
62200000 | -124.7845 | -116.6506 |  |  | -123.8268 | [5 empty] | 62200000 | 762857.1429
62400000 | -115.8392 | -116.6671 |  |  | -115.819 | [5 empty] | 62400000 | 764285.7143
62600000 | -120.847 | -116.6869 |  |  | -120.3815 | [5 empty] | 62600000 | 765714.2857
62800000 | -115.0579 | -116.7408 |  |  | -118.6862 | [5 empty] | 62800000 | 767142.8571
63000000 | -122.9564 | -116.7478 |  |  | -122.6706 | [5 empty] | 63000000 | 768571.4286
63200000 | -117.0423 | -116.7507 |  |  | -122.9987 | [5 empty] | 63200000 | 770000
63400000 | -116.9329 | -116.7396 |  |  | -124.2409 | [5 empty] | 63400000 | 771428.5714
63600000 | -117.0579 | -116.7324 |  |  | -122.2253 | [5 empty] | 63600000 | 772857.1429
63800000 | -114.1595 | -116.7304 |  |  | -122.9987 | [5 empty] | 63800000 | 774285.7143
64000000 | -126.1282 | -116.7046 |  |  | -119.8581 | [5 empty] | 64000000 | 775714.2857
64200000 | -117.8626 | -116.6868 |  |  | -120.8034 | [5 empty] | 64200000 | 777142.8571
64400000 | -114.2142 | -116.6894 |  |  | -112.9987 | [5 empty] | 64400000 | 778571.4286
64600000 | -118.136 | -116.6588 |  |  | -118.3815 | [5 empty] | 64600000 | 780000
64800000 | -112.8626 | -116.6828 |  |  | -114.7175 | [5 empty] | 64800000 | 781428.5714
65000000 | -120.386 | -116.6852 |  |  | -118.9987 | [5 empty] | 65000000 | 782857.1429
65200000 | -112.097 | -116.5581 |  |  | -130.1471 | [5 empty] | 65200000 | 784285.7143
65400000 | -116.1126 | -116.6299 |  |  | -127.1081 | [5 empty] | 65400000 | 785714.2857
65600000 | -118.2454 | -116.6728 |  |  | -116.6315 | [5 empty] | 65600000 | 787142.8571
65800000 | -119.0579 | -116.7183 |  |  | -120.1237 | [5 empty] | 65800000 | 788571.4286
66000000 | -118.0892 | -116.7386 |  |  | -126.4909 | [5 empty] | 66000000 | 790000
66200000 | -116.4564 | -116.7441 |  |  | -121.819 | [5 empty] | 66200000 | 791428.5714
66400000 | -116.3626 | -116.7141 |  |  | -112.5143 | [5 empty] | 66400000 | 792857.1429
66600000 | -125.0579 | -116.7429 |  |  | -112.6784 | [5 empty] | 66600000 | 794285.7143
66800000 | -128.7689 | -116.7583 |  |  | -112.1237 | [5 empty] | 66800000 | 795714.2857
67000000 | -121.0579 | -116.7482 |  |  | -117.8503 | [5 empty] | 67000000 | 797142.8571
67200000 | -116.4485 | -116.7355 |  |  | -118.1784 | [5 empty] | 67200000 | 798571.4286
67400000 | -114.5814 | -116.608 |  |  | -120.9128 | [5 empty] | 67400000 | 800000
67600000 | -112.2298 | -116.6794 |  |  | -112.0846 | [5 empty] | 67600000 | 801428.5714
67800000 | -122.511 | -116.6934 |  |  | -113.8268 | [5 empty] | 67800000 | 802857.1429
68000000 | -136.4251 | -116.6934 |  |  | -118.7643 | [5 empty] | 68000000 | 804285.7143
68200000 | -121.0579 | -116.6879 |  |  | -122.5925 | [5 empty] | 68200000 | 805714.2857
68400000 | -109.9407 | -116.6865 |  |  | -120.2096 | [5 empty] | 68400000 | 807142.8571
68600000 | -115.8939 | -116.6296 |  |  | -115.1081 | [5 empty] | 68600000 | 808571.4286
68800000 | -117.0032 | -116.6462 |  |  | -115.7565 | [5 empty] | 68800000 | 810000
69000000 | -114.386 | -116.6805 |  |  | -123.8815 | [5 empty] | 69000000 | 811428.5714
69200000 | -130.4798 | -116.5448 |  |  | -116.694 | [5 empty] | 69200000 | 812857.1429
69400000 | -113.0579 | -116.5415 |  |  | -118.8034 | [5 empty] | 69400000 | 814285.7143
69600000 | -120.3079 | -116.5518 |  |  | -114.9987 | [5 empty] | 69600000 | 815714.2857
69800000 | -132.3626 | -116.5641 |  |  | -116.2878 | [5 empty] | 69800000 | 817142.8571
70000000 | -120.6829 | -116.6225 |  |  | -122.9987 | [5 empty] | 70000000 | 818571.4286
70200000 | -118.2532 | -116.6434 |  |  | -116.9987 | [5 empty] | 70200000 | 820000
70400000 | -117.0423 | -116.6437 |  |  | -121.8346 | [5 empty] | 70400000 | 821428.5714
70600000 | -129.0579 | -116.6951 |  |  | -114.0846 | [5 empty] | 70600000 | 822857.1429
70800000 | -116.7923 | -116.758 |  |  | -116.8503 | [5 empty] | 70800000 | 824285.7143
71000000 | -115.0579 | -116.7946 |  |  | -114.1393 | [5 empty] | 71000000 | 825714.2857
71200000 | -121.8939 | -116.9002 |  |  | -111.8581 | [5 empty] | 71200000 | 827142.8571
71400000 | -108.6985 | -116.8302 |  |  | -118.9987 | [5 empty] | 71400000 | 828571.4286
71600000 | -121.1595 | -116.8596 |  |  | -119.1081 | [5 empty] | 71600000 | 830000
71800000 | -116.972 | -116.819 |  |  | -113.9596 | [5 empty] | 71800000 | 831428.5714
72000000 | -121.0579 | -116.819 |  |  | -114.9987 | [5 empty] | 72000000 | 832857.1429
72200000 | -117.0579 | -116.817 |  |  | -114.1706 | [5 empty] | 72200000 | 834285.7143
72400000 | -113.0579 | -116.7807 |  |  | -121.1159 | [5 empty] | 72400000 | 835714.2857
72600000 | -116.0814 | -116.7763 |  |  | -110.9987 | [5 empty] | 72600000 | 837142.8571
72800000 | -116.2845 | -116.7902 |  |  | -119.8581 | [5 empty] | 72800000 | 838571.4286
73000000 | -119.0579 | -116.6546 |  |  | -118.9987 | [5 empty] | 73000000 | 840000
73200000 | -118.2923 | -116.6696 |  |  | -125.7643 | [5 empty] | 73200000 | 841428.5714
73400000 | -125.0579 | -116.6601 |  |  | -114.9987 | [5 empty] | 73400000 | 842857.1429
73600000 | -110.722 | -116.7028 |  |  | -116.9987 | [5 empty] | 73600000 | 844285.7143
73800000 | -113.0579 | -116.7103 |  |  | -116.7721 | [5 empty] | 73800000 | 845714.2857
74000000 | -114.722 | -116.7056 |  |  | -114.9987 | [5 empty] | 74000000 | 847142.8571
74200000 | -113.0579 | -116.6365 |  |  | -111.9987 | [5 empty] | 74200000 | 848571.4286
74400000 | -126.9329 | -116.6193 |  |  | -114.9518 | [5 empty] | 74400000 | 850000
74600000 | -128.597 | -116.6107 |  |  | -113.8893 | [5 empty] | 74600000 | 851428.5714
74800000 | -125.1595 | -116.539 |  |  | -116.2253 | [5 empty] | 74800000 | 852857.1429
75000000 | -123.0579 | -116.5466 |  |  | -114.1159 | [5 empty] | 75000000 | 854285.7143
75200000 | -119.9173 | -116.5517 |  |  | -118.0221 | [5 empty] | 75200000 | 855714.2857
75400000 | -117.0579 | -116.5856 |  |  | -115.8815 | [5 empty] | 75400000 | 857142.8571
75600000 | -130.0735 | -116.625 |  |  | -114.0846 | [5 empty] | 75600000 | 858571.4286
75800000 | -128.5814 | -116.588 |  |  | -128.9987 | [5 empty] | 75800000 | 860000
76000000 | -136.7298 | -116.5886 |  |  | -115.9362 | [5 empty] | 76000000 | 861428.5714
76200000 | -117.0579 | -116.546 |  |  | -116.405 | [5 empty] | 76200000 | 862857.1429
76400000 | -120.5892 | -116.5641 |  |  | -116.0378 | [5 empty] | 76400000 | 864285.7143
76600000 | -114.6517 | -116.5709 |  |  | -117.8581 | [5 empty] | 76600000 | 865714.2857
76800000 | -116.8548 | -116.5878 |  |  | -118.0846 | [5 empty] | 76800000 | 867142.8571
77000000 | -114.347 | -116.5228 |  |  | -118.9987 | [5 empty] | 77000000 | 868571.4286
77200000 | -121.0501 | -116.5298 |  |  | -112.0456 | [5 empty] | 77200000 | 870000
77400000 | -114.8001 | -116.5572 |  |  | -114.7721 | [5 empty] | 77400000 | 871428.5714
77600000 | -124.2298 | -116.5781 |  |  | -121.9518 | [5 empty] | 77600000 | 872857.1429
77800000 | -122.0657 | -116.6211 |  |  | -111.1081 | [5 empty] | 77800000 | 874285.7143
78000000 | -110.4407 | -116.5095 |  |  | -120.3815 | [5 empty] | 78000000 | 875714.2857
78200000 | -129.0579 | -116.4789 |  |  | -124.3425 | [5 empty] | 78200000 | 877142.8571
78400000 | -120.722 | -116.5037 |  |  | -119.905 | [5 empty] | 78400000 | 878571.4286
78600000 | -116.1126 | -116.4443 |  |  | -124.53 | [5 empty] | 78600000 | 880000
78800000 | -121.0579 | -116.4837 |  |  | -124.9987 | [5 empty] | 78800000 | 881428.5714
79000000 | -122.3001 | -116.4401 |  |  | -116.9987 | [5 empty] | 79000000 | 882857.1429
79200000 | -116.8782 | -116.449 |  |  | -118.2721 | [5 empty] | 79200000 | 884285.7143
79400000 | -131.0579 | -116.4515 |  |  | -116.655 | [5 empty] | 79400000 | 885714.2857
79600000 | -125.0579 | -116.4702 |  |  | -116.8815 | [5 empty] | 79600000 | 887142.8571
79800000 | -120.6751 | -116.3123 |  |  | -112.8268 | [5 empty] | 79800000 | 888571.4286
80000000 | -116.1829 | -116.2016 |  |  | -114.6237 | [5 empty] | 80000000 | 890000
80200000 | -110.261 | -116.2216 |  |  | -120.0612 | [5 empty] | 80200000 | 891428.5714
80400000 | -118.5814 | -116.1239 |  |  | -118.9987 | [5 empty] | 80400000 | 892857.1429
80600000 | -125.0579 | -116.1255 |  |  | -123.1003 | [5 empty] | 80600000 | 894285.7143
80800000 | -115.0579 | -116.062 |  |  | -116.944 | [5 empty] | 80800000 | 895714.2857
81000000 | -120.1126 | -116.0603 |  |  | -118.9987 | [5 empty] | 81000000 | 897142.8571
81200000 | -120.5735 | -116.0688 |  |  | -117.8971 | [5 empty] | 81200000 | 898571.4286
81400000 | -114.1126 | -116.0625 |  |  | -123.8815 | [5 empty] | 81400000 | 900000
81600000 | -120.6595 | -116.1397 |  |  | -118.6081 | [5 empty] | 81600000 | 901428.5714
81800000 | -126.2689 | -116.1026 |  |  | -119.1003 | [5 empty] | 81800000 | 902857.1429
82000000 | -110.3001 | -116.077 |  |  | -113.1237 | [5 empty] | 82000000 | 904285.7143
82200000 | -114.3001 | -116.0365 |  |  | -118.1393 | [5 empty] | 82200000 | 905714.2857
82400000 | -116.1673 | -116.166 |  |  | -118.0221 | [5 empty] | 82400000 | 907142.8571
82600000 | -127.0579 | -116.1145 |  |  | -114.3581 | [5 empty] | 82600000 | 908571.4286
82800000 | -132.3079 | -116.1245 |  |  | -116.2175 | [5 empty] | 82800000 | 910000
83000000 | -120.2142 | -116.1206 |  |  | -118.2175 | [5 empty] | 83000000 | 911428.5714
83200000 | -131.0579 | -116.0418 |  |  | -114.1862 | [5 empty] | 83200000 | 912857.1429
83400000 | -124.3626 | -116.1051 |  |  | -110.1393 | [5 empty] | 83400000 | 914285.7143
83600000 | -116.6204 | -116.0705 |  |  | -120.9987 | [5 empty] | 83600000 | 915714.2857
83800000 | -121.0579 | -116.0288 |  |  | -120.9987 | [5 empty] | 83800000 | 917142.8571
84000000 | -116.7923 | -116.0142 |  |  | -122.9987 | [5 empty] | 84000000 | 918571.4286
84200000 | -112.1751 | -115.9942 |  |  | -116.4987 | [5 empty] | 84200000 | 920000
84400000 | -119.0579 | -116.0079 |  |  | -122.5378 | [5 empty] | 84400000 | 921428.5714
84600000 | -114.7142 | -115.9828 |  |  | -126.0925 | [5 empty] | 84600000 | 922857.1429
84800000 | -123.0579 | -115.9937 |  |  | -121.8581 | [5 empty] | 84800000 | 924285.7143
85000000 | -118.636 | -116.0093 |  |  | -116.6784 | [5 empty] | 85000000 | 925714.2857
85200000 | -116.1907 | -115.8896 |  |  | -116.0612 | [5 empty] | 85200000 | 927142.8571
85400000 | -114.6829 | -116.0602 |  |  | -114.9987 | [5 empty] | 85400000 | 928571.4286
85600000 | -122.1439 | -116.0654 |  |  | -116.194 | [5 empty] | 85600000 | 930000
85800000 | -110.3157 | -116.0603 |  |  | -116.3659 | [5 empty] | 85800000 | 931428.5714
86000000 | -120.1439 | -116.057 |  |  | -124.1003 | [5 empty] | 86000000 | 932857.1429
86200000 | -116.4798 | -116.0802 |  |  | -128.78 | [5 empty] | 86200000 | 934285.7143
86400000 | -116.3704 | -116.1331 |  |  | -126.1081 | [5 empty] | 86400000 | 935714.2857
86600000 | -121.0579 | -116.1358 |  |  | -114.9987 | [5 empty] | 86600000 | 937142.8571
86800000 | -115.9017 | -116.0423 |  |  | -119.8581 | [5 empty] | 86800000 | 938571.4286
87000000 | -112.2454 | -116.0266 |  |  | -114.0456 | [5 empty] | 87000000 | 940000
87200000 | -117.0579 | -116.0349 |  |  | -120.9987 | [5 empty] | 87200000 | 941428.5714
87400000 | -118.3548 | -115.9615 |  |  | -126.9987 | [5 empty] | 87400000 | 942857.1429
87600000 | -113.0579 | -115.9919 |  |  | -114.8893 | [5 empty] | 87600000 | 944285.7143
87800000 | -116.9017 | -115.8716 |  |  | -114.5378 | [5 empty] | 87800000 | 945714.2857
88000000 | -122.1204 | -115.8394 |  |  | -114.9987 | [5 empty] | 88000000 | 947142.8571
88200000 | -131.0579 | -115.9006 |  |  | -120.2409 | [5 empty] | 88200000 | 948571.4286
88400000 | -120.222 | -115.8875 |  |  | -122.1471 | [5 empty] | 88400000 | 950000
88600000 | -114.1673 | -115.8382 |  |  | -112.9987 | [5 empty] | 88600000 | 951428.5714
88800000 | -127.9407 | -115.823 |  |  | -114.8425 | [5 empty] | 88800000 | 952857.1429
89000000 | -114.9095 | -115.8291 |  |  | -114.0378 | [5 empty] | 89000000 | 954285.7143
89200000 | -118.6439 | -115.8418 |  |  | -123.8425 | [5 empty] | 89200000 | 955714.2857
89400000 | -124.3704 | -115.8663 |  |  | -116.569 | [5 empty] | 89400000 | 957142.8571
89600000 | -117.0579 | -115.8676 |  |  | -117.7565 | [5 empty] | 89600000 | 958571.4286
89800000 | -113.0579 | -115.8693 |  |  | -118.9987 | [5 empty] | 89800000 | 960000
90000000 | -118.2532 | -115.8696 |  |  | -112.9596 | [5 empty] | 90000000 | 961428.5714
90200000 | -128.1985 | -115.8943 |  |  | -118.1862 | [5 empty] | 90200000 | 962857.1429
90400000 | -122.6048 | -115.9053 |  |  | -126.7721 | [5 empty] | 90400000 | 964285.7143
90600000 | -120.3079 | -115.9488 |  |  | -115.905 | [5 empty] | 90600000 | 965714.2857
90800000 | -111.0579 | -115.9752 |  |  | -110.9987 | [5 empty] | 90800000 | 967142.8571
91000000 | -114.2532 | -116.0226 |  |  | -111.9596 | [5 empty] | 91000000 | 968571.4286
91200000 | -116.8392 | -116.0328 |  |  | -118.0456 | [5 empty] | 91200000 | 970000
91400000 | -112.472 | -116.076 |  |  | -120.6081 | [5 empty] | 91400000 | 971428.5714
91600000 | -116.136 | -116.081 |  |  | -115.9284 | [5 empty] | 91600000 | 972857.1429
91800000 | -114.0345 | -116.0892 |  |  | -116.6237 | [5 empty] | 91800000 | 974285.7143
92000000 | -112.5579 | -116.2098 |  |  | -112.9987 | [5 empty] | 92000000 | 975714.2857
92200000 | -116.4329 | -116.2115 |  |  | -116.1706 | [5 empty] | 92200000 | 977142.8571
92400000 | -127.0579 | -116.223 |  |  | -120.6237 | [5 empty] | 92400000 | 978571.4286
92600000 | -109.0579 | -116.2564 |  |  | -117.8737 | [5 empty] | 92600000 | 980000
92800000 | -110.1595 | -116.2671 |  |  | -114.1471 | [5 empty] | 92800000 | 981428.5714
93000000 | -121.0579 | -116.2752 |  |  | -118.2018 | [5 empty] | 93000000 | 982857.1429
93200000 | -110.1829 | -116.3035 |  |  | -110.1315 | [5 empty] | 93200000 | 984285.7143
93400000 | -127.0579 | -116.3046 |  |  | -120.9987 | [5 empty] | 93400000 | 985714.2857
93600000 | -113.0579 | -116.3089 |  |  | -112.7253 | [5 empty] | 93600000 | 987142.8571
93800000 | -120.3939 | -116.3208 |  |  | -120.9753 | [5 empty] | 93800000 | 988571.4286
94000000 | -117.9173 | -116.3544 |  |  | -116.9987 | [5 empty] | 94000000 | 990000
94200000 | -114.0189 | -116.4882 |  |  | -120.2018 | [5 empty] | 94200000 | 991428.5714
94400000 | -128.5814 | -116.5083 |  |  | -124.8425 | [5 empty] | 94400000 | 992857.1429
94600000 | -114.7376 | -116.5128 |  |  | -122.1784 | [5 empty] | 94600000 | 994285.7143
94800000 | -117.0579 | -116.5584 |  |  | -114.1706 | [5 empty] | 94800000 | 995714.2857
95000000 | -114.1126 | -116.5727 |  |  | -115.8425 | [5 empty] | 95000000 | 997142.8571
95200000 | -124.8392 | -116.5856 |  |  | -118.1159 | [5 empty] | 95200000 | 998571.4286
95400000 | -111.9095 | -116.6433 |  |  | -122.9987 | [5 empty] | 95400000 | 1000000
95600000 | -119.0579 | -116.6561 |  |  | -114.9518 | [5 empty] | 95600000 | 1002857.1429
95800000 | -114.0501 | -116.6597 |  |  | -116.0612 | [5 empty] | 95800000 | 1007142.8571
96000000 | -112.1595 | -116.8021 |  |  | -126.0143 | [5 empty] | 96000000 | 1011428.5714
96200000 | -129.0579 | -116.8602 |  |  | -116.4596 | [5 empty] | 96200000 | 1015714.2857
96400000 | -114.4876 | -116.8984 |  |  | -112.9987 | [5 empty] | 96400000 | 1020000
96600000 | -114.8782 | -116.9015 |  |  | -114.03 | [5 empty] | 96600000 | 1024285.7143
96800000 | -117.0345 | -116.9024 |  |  | -118.5612 | [5 empty] | 96800000 | 1028571.4286
97000000 | -115.1673 | -116.9176 |  |  | -113.9987 | [5 empty] | 97000000 | 1032857.1429
97200000 | -120.3704 | -116.9188 |  |  | -110.8737 | [5 empty] | 97200000 | 1037142.8571
97400000 | -116.8392 | -116.9247 |  |  | -118.1471 | [5 empty] | 97400000 | 1041428.5714
97600000 | -119.0579 | -116.9596 |  |  | -119.7721 | [5 empty] | 97600000 | 1045714.2857
97800000 | -117.1751 | -116.9722 |  |  | -116.6393 | [5 empty] | 97800000 | 1050000
98000000 | -109.9876 | -117.0061 |  |  | -110.9987 | [5 empty] | 98000000 | 1054285.7143
98200000 | -127.0579 | -117.1058 |  |  | -125.9206 | [5 empty] | 98200000 | 1058571.4286
98400000 | -124.3314 | -117.1266 |  |  | -118.9987 | [5 empty] | 98400000 | 1062857.1429
98600000 | -116.1985 | -117.1834 |  |  | -118.2487 | [5 empty] | 98600000 | 1067142.8571
98800000 | -119.8548 | -117.1918 |  |  | -130.0925 | [5 empty] | 98800000 | 1071428.5714
99000000 | -127.0579 | -117.2151 |  |  | -112.2565 | [5 empty] | 99000000 | 1075714.2857
99200000 | -120.2532 | -117.2563 |  |  | -114.9987 | [5 empty] | 99200000 | 1080000
99400000 | -116.4485 | -117.3154 |  |  | -130.9987 | [5 empty] | 99400000 | 1084285.7143
99600000 | -110.2454 | -117.326 |  |  | -112.9987 | [5 empty] | 99600000 | 1088571.4286
99800000 | -116.1126 | -117.492 |  |  | -116.6393 | [5 empty] | 99800000 | 1092857.1429
100000000 | -120.722 | -117.5096 |  |  | -112.0143 | [5 empty] | 100000000 | 1097142.8571
100200000 | -112.2142 | -117.5509 |  |  | -112.1393 | [5 empty] | 100200000 | 1101428.5714
| -112.1517 | -117.5936 |  |  | -116.0846 | [6 empty] | 1105714.2857
| -108.4095 | -117.6083 |  |  | -114.9987 | [6 empty] | 1110000
| -112.2532 | -117.6565 |  |  | -130.5378 | [6 empty] | 1114285.7143
| -132.7064 | -117.7707 |  |  | -108.7565 | [6 empty] | 1118571.4286
| -119.0579 | -117.809 |  |  | -120.8971 | [6 empty] | 1122857.1429
| -113.886 | -117.8377 |  |  | -128.3971 | [6 empty] | 1127142.8571
| -118.1595 | -117.9363 |  |  | -116.28 | [6 empty] | 1131428.5714
|  | -117.9776 | [9 empty] | 1135714.2857
|  | -117.9901 | [9 empty] | 1140000
|  | -117.9917 | [9 empty] | 1144285.7143
|  | 2.1183e-10 | [9 empty] | 1148571.4286
|  | 2.08e-10 | [9 empty] | 1152857.1429
|  | 2.0784e-10 | [9 empty] | 1157142.8571
|  | 2.0461e-10 | [9 empty] | 1161428.5714
|  | 2.0325e-10 | [9 empty] | 1165714.2857
|  | 2.0288e-10 | [9 empty] | 1170000
|  | 2.0091e-10 | [9 empty] | 1174285.7143
|  | 1.9597e-10 | [9 empty] | 1178571.4286
|  | 1.9447e-10 | [9 empty] | 1182857.1429
|  | 1.9432e-10 | [9 empty] | 1187142.8571
|  | 1.9377e-10 | [9 empty] | 1191428.5714
|  | 1.9284e-10 | [9 empty] | 1195714.2857
|  | 1.85e-10 | [9 empty] | 1200000
|  | 1.8125e-10 | [9 empty] | 1204285.7143
|  | 1.7918e-10 | [9 empty] | 1208571.4286
|  | 1.7352e-10 | [9 empty] | 1212857.1429
|  | 1.7108e-10 | [9 empty] | 1217142.8571
|  | 1.6713e-10 | [9 empty] | 1221428.5714
|  | 1.6158e-10 | [9 empty] | 1225714.2857
|  | 1.5931e-10 | [9 empty] | 1230000
|  | 1.5911e-10 | [9 empty] | 1234285.7143
|  | 1.4669e-10 | [9 empty] | 1238571.4286
|  | 1.3705e-10 | [9 empty] | 1242857.1429
|  | 1.3627e-10 | [9 empty] | 1247142.8571
|  | 1.2668e-10 | [9 empty] | 1251428.5714
|  | 1.2648e-10 | [9 empty] | 1255714.2857
|  | 1.2154e-10 | [9 empty] | 1260000
|  | 1.2062e-10 | [9 empty] | 1264285.7143
|  | 1.1901e-10 | [9 empty] | 1268571.4286
|  | 1.1504e-10 | [9 empty] | 1272857.1429
|  | 1.1491e-10 | [9 empty] | 1277142.8571
|  | 1.1155e-10 | [9 empty] | 1281428.5714
|  | 1.0958e-10 | [9 empty] | 1285714.2857
|  | 1.057e-10 | [9 empty] | 1290000
|  | 1.0537e-10 | [9 empty] | 1294285.7143
|  | 9.8927e-11 | [9 empty] | 1298571.4286
|  | 9.7685e-11 | [9 empty] | 1302857.1429
|  | 9.375e-11 | [9 empty] | 1307142.8571
|  | 8.7668e-11 | [9 empty] | 1311428.5714
|  | 8.7543e-11 | [9 empty] | 1315714.2857
|  | 8.3985e-11 | [9 empty] | 1320000
|  | 8.0733e-11 | [9 empty] | 1324285.7143
|  | 7.8753e-11 | [9 empty] | 1328571.4286
|  | 7.5711e-11 | [9 empty] | 1332857.1429
|  | 7.4792e-11 | [9 empty] | 1337142.8571
|  | 7.2722e-11 | [9 empty] | 1341428.5714
|  | 7.148e-11 | [9 empty] | 1345714.2857
|  | 6.9563e-11 | [9 empty] | 1350000
|  | 5.9535e-11 | [9 empty] | 1354285.7143
|  | 5.9338e-11 | [9 empty] | 1358571.4286
|  | 5.8969e-11 | [9 empty] | 1362857.1429
|  | 5.6569e-11 | [9 empty] | 1367142.8571
|  | 5.5535e-11 | [9 empty] | 1371428.5714
|  | 5.5338e-11 | [9 empty] | 1375714.2857
|  | 5.4395e-11 | [9 empty] | 1380000
|  | 5.213e-11 | [9 empty] | 1384285.7143
|  | 4.2679e-11 | [9 empty] | 1388571.4286
|  | 4.0231e-11 | [9 empty] | 1392857.1429
|  | 3.9385e-11 | [9 empty] | 1397142.8571
|  | 3.3379e-11 | [9 empty] | 1401428.5714
|  | 2.7286e-11 | [9 empty] | 1405714.2857
|  | 1.2863e-11 | [9 empty] | 1410000
|  | 6.9105e-12 | [9 empty] | 1414285.7143
|  | 6.8569e-12 | [9 empty] | 1418571.4286
|  | 5.6147e-12 | [9 empty] | 1422857.1429
|  | 1.5277e-12 | [9 empty] | 1427142.8571
|  | 0 | [9 empty] | 1431428.5714
|  | 0 | [9 empty] | 1435714.2857
|  | 0 | [9 empty] | 1440000
|  | 0 | [9 empty] | 1444285.7143
|  | 0 | [9 empty] | 1448571.4286
|  | 0 | [9 empty] | 1452857.1429
|  | 0 | [9 empty] | 1457142.8571
|  | 0 | [9 empty] | 1461428.5714
|  | 0 | [9 empty] | 1465714.2857
|  | 0 | [9 empty] | 1470000
|  | 0 | [9 empty] | 1474285.7143
|  | 0 | [9 empty] | 1478571.4286
|  | 0 | [9 empty] | 1482857.1429
|  | 0 | [9 empty] | 1487142.8571
|  | 0 | [9 empty] | 1491428.5714
|  | 0 | [9 empty] | 1495714.2857
|  | 0 | [9 empty] | 1500000
|  | 0 | [9 empty] | 1504285.7143
|  | 0 | [9 empty] | 1508571.4286
|  | 0 | [9 empty] | 1512857.1429
|  | 0 | [9 empty] | 1517142.8571
|  | 0 | [9 empty] | 1521428.5714
|  | 0 | [9 empty] | 1525714.2857
|  | 0 | [9 empty] | 1530000
|  | 0 | [9 empty] | 1534285.7143
|  | 0 | [9 empty] | 1538571.4286
|  | 0 | [9 empty] | 1542857.1429
|  | 0 | [9 empty] | 1547142.8571
|  | 0 | [9 empty] | 1551428.5714
|  | 0 | [9 empty] | 1555714.2857
|  | 0 | [9 empty] | 1560000
|  | 0 | [9 empty] | 1564285.7143
|  | 0 | [9 empty] | 1568571.4286
|  | 0 | [9 empty] | 1572857.1429
|  | 0 | [9 empty] | 1577142.8571
|  | 0 | [9 empty] | 1581428.5714
|  | 0 | [9 empty] | 1585714.2857
|  | 0 | [9 empty] | 1590000
|  | 0 | [9 empty] | 1594285.7143
|  | 0 | [9 empty] | 1598571.4286
|  | 0 | [9 empty] | 1602857.1429
|  | 0 | [9 empty] | 1607142.8571
|  | 0 | [9 empty] | 1611428.5714
|  | 0 | [9 empty] | 1615714.2857
|  | 0 | [9 empty] | 1620000
|  | 0 | [9 empty] | 1624285.7143
|  | 0 | [9 empty] | 1628571.4286
|  | 0 | [9 empty] | 1632857.1429
|  | 0 | [9 empty] | 1637142.8571
|  | 0 | [9 empty] | 1641428.5714
|  | 0 | [9 empty] | 1645714.2857
|  | 0 | [9 empty] | 1650000
|  | 0 | [9 empty] | 1654285.7143
|  | 0 | [9 empty] | 1658571.4286
|  | 0 | [9 empty] | 1662857.1429
|  | 0 | [9 empty] | 1667142.8571
|  | 0 | [9 empty] | 1671428.5714
|  | 0 | [9 empty] | 1675714.2857
|  | 0 | [9 empty] | 1680000
|  | 0 | [9 empty] | 1684285.7143
|  | 0 | [9 empty] | 1688571.4286
|  | 0 | [9 empty] | 1692857.1429
|  | 0 | [9 empty] | 1697142.8571
|  | 0 | [9 empty] | 1701428.5714
|  | 0 | [9 empty] | 1705714.2857
|  | 0 | [9 empty] | 1710000
|  | 0 | [9 empty] | 1714285.7143
|  | 0 | [9 empty] | 1718571.4286
|  | 0 | [9 empty] | 1722857.1429
|  | 0 | [9 empty] | 1727142.8571
|  | 0 | [9 empty] | 1731428.5714
|  | 0 | [9 empty] | 1735714.2857
|  | 0 | [9 empty] | 1740000
|  | 0 | [9 empty] | 1744285.7143
|  | 0 | [9 empty] | 1748571.4286
|  | 0 | [9 empty] | 1752857.1429
|  | 0 | [9 empty] | 1757142.8571
|  | 0 | [9 empty] | 1761428.5714
|  | 0 | [9 empty] | 1765714.2857
|  | 0 | [9 empty] | 1770000
|  | 0 | [9 empty] | 1774285.7143
|  | 0 | [9 empty] | 1778571.4286
|  | 0 | [9 empty] | 1782857.1429
|  | 0 | [9 empty] | 1787142.8571
|  | 0 | [9 empty] | 1791428.5714
|  | 0 | [9 empty] | 1795714.2857
|  | 0 | [9 empty] | 1800000
|  | 0 | [9 empty] | 1804285.7143
|  | 0 | [9 empty] | 1808571.4286
|  | 0 | [9 empty] | 1812857.1429
|  | 0 | [9 empty] | 1817142.8571
|  | 0 | [9 empty] | 1821428.5714
|  | 0 | [9 empty] | 1825714.2857
|  | 0 | [9 empty] | 1830000
|  | 0 | [9 empty] | 1834285.7143
|  | 0 | [9 empty] | 1838571.4286
|  | 0 | [9 empty] | 1842857.1429
|  | 0 | [9 empty] | 1847142.8571
|  | 0 | [9 empty] | 1851428.5714
|  | 0 | [9 empty] | 1855714.2857
|  | 0 | [9 empty] | 1860000
|  | 0 | [9 empty] | 1864285.7143
|  | 0 | [9 empty] | 1868571.4286
|  | 0 | [9 empty] | 1872857.1429
|  | 0 | [9 empty] | 1877142.8571
|  | 0 | [9 empty] | 1881428.5714
|  | 0 | [9 empty] | 1885714.2857
|  | 0 | [9 empty] | 1890000
|  | 0 | [9 empty] | 1894285.7143
|  | 0 | [9 empty] | 1898571.4286
|  | 0 | [9 empty] | 1902857.1429
|  | 0 | [9 empty] | 1907142.8571
|  | 0 | [9 empty] | 1911428.5714
|  | 0 | [9 empty] | 1915714.2857
|  | 0 | [9 empty] | 1920000
|  | 0 | [9 empty] | 1924285.7143
|  | 0 | [9 empty] | 1928571.4286
|  | 0 | [9 empty] | 1932857.1429
|  | 0 | [9 empty] | 1937142.8571
|  | 0 | [9 empty] | 1941428.5714
|  | 0 | [9 empty] | 1945714.2857
|  | 0 | [9 empty] | 1950000
|  | 0 | [9 empty] | 1954285.7143
|  | 0 | [9 empty] | 1958571.4286
|  | 0 | [9 empty] | 1962857.1429
|  | 0 | [9 empty] | 1967142.8571
|  | 0 | [9 empty] | 1971428.5714
|  | 0 | [9 empty] | 1975714.2857
|  | 0 | [9 empty] | 1980000
|  | 0 | [9 empty] | 1984285.7143
|  | 0 | [9 empty] | 1988571.4286
|  | 0 | [9 empty] | 1992857.1429
|  | 0 | [9 empty] | 1997142.8571
|  | 0 | [9 empty] | 2001428.5714
|  | 0 | [9 empty] | 2005714.2857
|  | 0 | [9 empty] | 2010000
|  | 0 | [9 empty] | 2014285.7143
|  | 0 | [9 empty] | 2018571.4286
|  | 0 | [9 empty] | 2022857.1429
|  | 0 | [9 empty] | 2027142.8571
|  | 0 | [9 empty] | 2031428.5714
|  | 0 | [9 empty] | 2035714.2857
|  | 0 | [9 empty] | 2040000
|  | 0 | [9 empty] | 2044285.7143
|  | 0 | [9 empty] | 2048571.4286
|  | 0 | [9 empty] | 2052857.1429
|  | 0 | [9 empty] | 2057142.8571
|  | 0 | [9 empty] | 2061428.5714
|  | 0 | [9 empty] | 2065714.2857
|  | 0 | [9 empty] | 2070000
|  | 0 | [9 empty] | 2074285.7143
|  | 0 | [9 empty] | 2078571.4286
|  | 0 | [9 empty] | 2082857.1429
|  | 0 | [9 empty] | 2087142.8571
|  | 0 | [9 empty] | 2091428.5714
|  | 0 | [9 empty] | 2095714.2857
|  | 0 | [9 empty] | 2100000
|  | 0 | [9 empty] | 2104285.7143
|  | 0 | [9 empty] | 2108571.4286
|  | 0 | [9 empty] | 2112857.1429
|  | 0 | [9 empty] | 2117142.8571
|  | 0 | [9 empty] | 2121428.5714
|  | 0 | [9 empty] | 2125714.2857
|  | 0 | [9 empty] | 2130000
|  | 0 | [9 empty] | 2134285.7143
|  | 0 | [9 empty] | 2138571.4286
|  | 0 | [9 empty] | 2142857.1429
|  | 0 | [9 empty] | 2147142.8571
|  | 0 | [9 empty] | 2151428.5714
|  | 0 | [9 empty] | 2155714.2857
|  | 0 | [9 empty] | 2160000
|  | 0 | [9 empty] | 2164285.7143
|  | 0 | [9 empty] | 2168571.4286
|  | 0 | [9 empty] | 2172857.1429
|  | 0 | [9 empty] | 2177142.8571
|  | 0 | [9 empty] | 2181428.5714
|  | 0 | [9 empty] | 2185714.2857
|  | 0 | [9 empty] | 2190000
|  | 0 | [9 empty] | 2194285.7143
|  | 0 | [9 empty] | 2198571.4286
|  | 0 | [9 empty] | 2202857.1429
|  | 0 | [9 empty] | 2207142.8571
|  | 0 | [9 empty] | 2211428.5714
|  | 0 | [9 empty] | 2215714.2857
|  | 0 | [9 empty] | 2220000
|  | 0 | [9 empty] | 2224285.7143
|  | 0 | [9 empty] | 2228571.4286
|  | 0 | [9 empty] | 2232857.1429
|  | 0 | [9 empty] | 2237142.8571
|  | 0 | [9 empty] | 2241428.5714
|  | 0 | [9 empty] | 2245714.2857
|  | 0 | [9 empty] | 2250000
|  | 0 | [9 empty] | 2254285.7143
|  | 0 | [9 empty] | 2258571.4286
|  | 0 | [9 empty] | 2262857.1429
|  | 0 | [9 empty] | 2267142.8571
|  | 0 | [9 empty] | 2271428.5714
|  | 0 | [9 empty] | 2275714.2857
|  | 0 | [9 empty] | 2280000
|  | 0 | [9 empty] | 2284285.7143
|  | 0 | [9 empty] | 2288571.4286
|  | 0 | [9 empty] | 2292857.1429
|  | 0 | [9 empty] | 2297142.8571
|  | 0 | [9 empty] | 2301428.5714
|  | 0 | [9 empty] | 2305714.2857
|  | 0 | [9 empty] | 2310000
|  | 0 | [9 empty] | 2314285.7143
|  | 0 | [9 empty] | 2318571.4286
|  | 0 | [9 empty] | 2322857.1429
|  | 0 | [9 empty] | 2327142.8571
|  | 0 | [9 empty] | 2331428.5714
|  | 0 | [9 empty] | 2335714.2857
|  | 0 | [9 empty] | 2340000
|  | 0 | [9 empty] | 2344285.7143
|  | 0 | [9 empty] | 2348571.4286
|  | 0 | [9 empty] | 2352857.1429
|  | 0 | [9 empty] | 2357142.8571
|  | 0 | [9 empty] | 2361428.5714
|  | 0 | [9 empty] | 2365714.2857
|  | 0 | [9 empty] | 2370000
|  | 0 | [9 empty] | 2374285.7143
|  | 0 | [9 empty] | 2378571.4286
|  | 0 | [9 empty] | 2382857.1429
|  | 0 | [9 empty] | 2387142.8571
|  | 0 | [9 empty] | 2391428.5714
|  | 0 | [9 empty] | 2395714.2857
|  | 0 | [9 empty] | 2400000
|  | 0 | [9 empty] | 2404285.7143
|  | 0 | [9 empty] | 2408571.4286
|  | 0 | [9 empty] | 2412857.1429
|  | 0 | [9 empty] | 2417142.8571
|  | 0 | [9 empty] | 2421428.5714
|  | 0 | [9 empty] | 2425714.2857
|  | 0 | [9 empty] | 2430000
|  | 0 | [9 empty] | 2434285.7143
|  | 0 | [9 empty] | 2438571.4286
|  | 0 | [9 empty] | 2442857.1429
|  | 0 | [9 empty] | 2447142.8571
|  | 0 | [9 empty] | 2451428.5714
|  | 0 | [9 empty] | 2455714.2857
|  | 0 | [9 empty] | 2460000
|  | 0 | [9 empty] | 2464285.7143
|  | 0 | [9 empty] | 2468571.4286
|  | 0 | [9 empty] | 2472857.1429
|  | 0 | [9 empty] | 2477142.8571
|  | 0 | [9 empty] | 2481428.5714
|  | 0 | [9 empty] | 2485714.2857
|  | 0 | [9 empty] | 2490000
|  | 0 | [9 empty] | 2494285.7143
|  | 0 | [9 empty] | 2498571.4286
|  | 0 | [9 empty] | 2502857.1429
|  | 0 | [9 empty] | 2507142.8571
|  | 0 | [9 empty] | 2511428.5714
|  | 0 | [9 empty] | 2515714.2857
|  | 0 | [9 empty] | 2520000
|  | 0 | [9 empty] | 2524285.7143
|  | 0 | [9 empty] | 2528571.4286
|  | 0 | [9 empty] | 2532857.1429
|  | 0 | [9 empty] | 2537142.8571
|  | 0 | [9 empty] | 2541428.5714
|  | 0 | [9 empty] | 2545714.2857
|  | 0 | [9 empty] | 2550000
|  | 0 | [9 empty] | 2554285.7143
|  | 0 | [9 empty] | 2558571.4286
|  | 0 | [9 empty] | 2562857.1429
|  | 0 | [9 empty] | 2567142.8571
|  | 0 | [9 empty] | 2571428.5714
|  | 0 | [9 empty] | 2575714.2857
|  | 0 | [9 empty] | 2580000
|  | 0 | [9 empty] | 2584285.7143
|  | 0 | [9 empty] | 2588571.4286
|  | 0 | [9 empty] | 2592857.1429
|  | 0 | [9 empty] | 2597142.8571
|  | 0 | [9 empty] | 2601428.5714
|  | 0 | [9 empty] | 2605714.2857
|  | 0 | [9 empty] | 2610000
|  | 0 | [9 empty] | 2614285.7143
|  | 0 | [9 empty] | 2618571.4286
|  | 0 | [9 empty] | 2622857.1429
|  | 0 | [9 empty] | 2627142.8571
|  | 0 | [9 empty] | 2631428.5714
|  | 0 | [9 empty] | 2635714.2857
|  | 0 | [9 empty] | 2640000
|  | 0 | [9 empty] | 2644285.7143
|  | 0 | [9 empty] | 2648571.4286
|  | 0 | [9 empty] | 2652857.1429
|  | 0 | [9 empty] | 2657142.8571
|  | 0 | [9 empty] | 2661428.5714
|  | 0 | [9 empty] | 2665714.2857
|  | 0 | [9 empty] | 2670000
|  | 0 | [9 empty] | 2674285.7143
|  | 0 | [9 empty] | 2678571.4286
|  | 0 | [9 empty] | 2682857.1429
|  | 0 | [9 empty] | 2687142.8571
|  | 0 | [9 empty] | 2691428.5714
|  | 0 | [9 empty] | 2695714.2857
|  | 0 | [9 empty] | 2700000
|  | 0 | [9 empty] | 2704285.7143
|  | 0 | [9 empty] | 2708571.4286
|  | 0 | [9 empty] | 2712857.1429
|  | 0 | [9 empty] | 2717142.8571
|  | 0 | [9 empty] | 2721428.5714
|  | 0 | [9 empty] | 2725714.2857
|  | 0 | [9 empty] | 2730000
|  | 0 | [9 empty] | 2734285.7143
|  | 0 | [9 empty] | 2738571.4286
|  | 0 | [9 empty] | 2742857.1429
|  | 0 | [9 empty] | 2747142.8571
|  | 0 | [9 empty] | 2751428.5714
|  | 0 | [9 empty] | 2755714.2857
|  | 0 | [9 empty] | 2760000
|  | 0 | [9 empty] | 2764285.7143
|  | 0 | [9 empty] | 2768571.4286
|  | 0 | [9 empty] | 2772857.1429
|  | 0 | [9 empty] | 2777142.8571
|  | 0 | [9 empty] | 2781428.5714
|  | 0 | [9 empty] | 2785714.2857
|  | 0 | [9 empty] | 2790000
|  | 0 | [9 empty] | 2794285.7143
|  | 0 | [9 empty] | 2798571.4286
|  | 0 | [9 empty] | 2802857.1429
|  | 0 | [9 empty] | 2807142.8571
|  | 0 | [9 empty] | 2811428.5714
|  | 0 | [9 empty] | 2815714.2857
|  | 0 | [9 empty] | 2820000
|  | 0 | [9 empty] | 2824285.7143
|  | 0 | [9 empty] | 2828571.4286
|  | 0 | [9 empty] | 2832857.1429
|  | 0 | [9 empty] | 2837142.8571
|  | 0 | [9 empty] | 2841428.5714
|  | 0 | [9 empty] | 2845714.2857
|  | 0 | [9 empty] | 2850000
|  | 0 | [9 empty] | 2854285.7143
|  | 0 | [9 empty] | 2858571.4286
|  | 0 | [9 empty] | 2862857.1429
|  | 0 | [9 empty] | 2867142.8571
|  | 0 | [9 empty] | 2871428.5714
|  | 0 | [9 empty] | 2875714.2857
|  | 0 | [9 empty] | 2880000
|  | 0 | [9 empty] | 2884285.7143
|  | 0 | [9 empty] | 2888571.4286
|  | 0 | [9 empty] | 2892857.1429
|  | 0 | [9 empty] | 2897142.8571
|  | 0 | [9 empty] | 2901428.5714
|  | 0 | [9 empty] | 2905714.2857
|  | 0 | [9 empty] | 2910000
|  | 0 | [9 empty] | 2914285.7143
|  | 0 | [9 empty] | 2918571.4286
|  | 0 | [9 empty] | 2922857.1429
|  | 0 | [9 empty] | 2927142.8571
|  | 0 | [9 empty] | 2931428.5714
|  | 0 | [9 empty] | 2935714.2857
|  | 0 | [9 empty] | 2940000
|  | 0 | [9 empty] | 2944285.7143
|  | 0 | [9 empty] | 2948571.4286
|  | 0 | [9 empty] | 2952857.1429
|  | 0 | [9 empty] | 2957142.8571
|  | 0 | [9 empty] | 2961428.5714
|  | 0 | [9 empty] | 2965714.2857
|  | 0 | [9 empty] | 2970000
|  | 0 | [9 empty] | 2974285.7143
|  | 0 | [9 empty] | 2978571.4286
|  | 0 | [9 empty] | 2982857.1429
|  | 0 | [9 empty] | 2987142.8571
|  | 0 | [9 empty] | 2991428.5714
|  | 0 | [9 empty] | 2995714.2857
|  | 0 | [9 empty] | 3000000
|  | 0 | [9 empty] | 3014285.7143
|  | 0 | [9 empty] | 3028571.4286
|  | 0 | [9 empty] | 3042857.1429
|  | 0 | [9 empty] | 3057142.8571
|  | 0 | [9 empty] | 3071428.5714
|  | 0 | [9 empty] | 3085714.2857
|  | 0 | [9 empty] | 3100000
|  | 0 | [9 empty] | 3114285.7143
|  | 0 | [9 empty] | 3128571.4286
|  | 0 | [9 empty] | 3142857.1429
|  | 0 | [9 empty] | 3157142.8571
|  | 0 | [9 empty] | 3171428.5714
|  | 0 | [9 empty] | 3185714.2857
|  | 0 | [9 empty] | 3200000
|  | 0 | [9 empty] | 3214285.7143
|  | 0 | [9 empty] | 3228571.4286
|  | 0 | [9 empty] | 3242857.1429
|  | 0 | [9 empty] | 3257142.8571
|  | 0 | [9 empty] | 3271428.5714
|  | 0 | [9 empty] | 3285714.2857
|  | 0 | [9 empty] | 3300000
|  | 0 | [9 empty] | 3314285.7143
|  | 0 | [9 empty] | 3328571.4286
|  | 0 | [9 empty] | 3342857.1429
|  | 0 | [9 empty] | 3357142.8571
|  | 0 | [9 empty] | 3371428.5714
|  | 0 | [9 empty] | 3385714.2857
|  | 0 | [9 empty] | 3400000
|  | 0 | [9 empty] | 3414285.7143
|  | 0 | [9 empty] | 3428571.4286
|  | 0 | [9 empty] | 3442857.1429
|  | 0 | [9 empty] | 3457142.8571
|  | 0 | [9 empty] | 3471428.5714
|  | 0 | [9 empty] | 3485714.2857
|  | 0 | [9 empty] | 3500000
|  | 0 | [9 empty] | 3514285.7143
|  | 0 | [9 empty] | 3528571.4286
|  | 0 | [9 empty] | 3542857.1429
|  | 0 | [9 empty] | 3557142.8571
|  | 0 | [9 empty] | 3571428.5714
|  | 0 | [9 empty] | 3585714.2857
|  | 0 | [9 empty] | 3600000
|  | 0 | [9 empty] | 3614285.7143
|  | 0 | [9 empty] | 3628571.4286
|  | 0 | [9 empty] | 3642857.1429
|  | 0 | [9 empty] | 3657142.8571
|  | 0 | [9 empty] | 3671428.5714
|  | 0 | [9 empty] | 3685714.2857
|  | 0 | [9 empty] | 3700000
|  | 0 | [9 empty] | 3714285.7143
|  | 0 | [9 empty] | 3728571.4286
|  | 0 | [9 empty] | 3742857.1429
|  | 0 | [9 empty] | 3757142.8571
|  | 0 | [9 empty] | 3771428.5714
|  | 0 | [9 empty] | 3785714.2857
|  | 0 | [9 empty] | 3800000
|  | 0 | [9 empty] | 3814285.7143
|  | 0 | [9 empty] | 3828571.4286
|  | 0 | [9 empty] | 3842857.1429
|  | 0 | [9 empty] | 3857142.8571
|  | 0 | [9 empty] | 3871428.5714
|  | 0 | [9 empty] | 3885714.2857
|  | 0 | [9 empty] | 3900000
|  | 0 | [9 empty] | 3914285.7143
|  | 0 | [9 empty] | 3928571.4286
|  | 0 | [9 empty] | 3942857.1429
|  | 0 | [9 empty] | 3957142.8571
|  | 0 | [9 empty] | 3971428.5714
|  | 0 | [9 empty] | 3985714.2857
|  | 0 | [9 empty] | 4000000
|  | 0 | [9 empty] | 4014285.7143
|  | 0 | [9 empty] | 4028571.4286
|  | 0 | [9 empty] | 4042857.1429
|  | 0 | [9 empty] | 4057142.8571
|  | 0 | [9 empty] | 4071428.5714
|  | 0 | [9 empty] | 4085714.2857
|  | 0 | [9 empty] | 4100000
|  | 0 | [9 empty] | 4114285.7143
|  | 0 | [9 empty] | 4128571.4286
|  | 0 | [9 empty] | 4142857.1429
|  | 0 | [9 empty] | 4157142.8571
|  | 0 | [9 empty] | 4171428.5714
|  | 0 | [9 empty] | 4185714.2857
|  | 0 | [9 empty] | 4200000
|  | 0 | [9 empty] | 4214285.7143
|  | 0 | [9 empty] | 4228571.4286
|  | 0 | [9 empty] | 4242857.1429
|  | 0 | [9 empty] | 4257142.8571
|  | 0 | [9 empty] | 4271428.5714
|  | 0 | [9 empty] | 4285714.2857
|  | 0 | [9 empty] | 4300000
|  | 0 | [9 empty] | 4314285.7143
|  | 0 | [9 empty] | 4328571.4286
|  | 0 | [9 empty] | 4342857.1429
|  | 0 | [9 empty] | 4357142.8571
|  | 0 | [9 empty] | 4371428.5714
|  | 0 | [9 empty] | 4385714.2857
|  | 0 | [9 empty] | 4400000
|  | 0 | [9 empty] | 4414285.7143
|  | 0 | [9 empty] | 4428571.4286
|  | 0 | [9 empty] | 4442857.1429
|  | 0 | [9 empty] | 4457142.8571
|  | 0 | [9 empty] | 4471428.5714
|  | 0 | [9 empty] | 4485714.2857
|  | 0 | [9 empty] | 4500000
|  | 0 | [9 empty] | 4514285.7143
|  | 0 | [9 empty] | 4528571.4286
|  | 0 | [9 empty] | 4542857.1429
|  | 0 | [9 empty] | 4557142.8571
|  | 0 | [9 empty] | 4571428.5714
|  | 0 | [9 empty] | 4585714.2857
|  | 0 | [9 empty] | 4600000
|  | 0 | [9 empty] | 4614285.7143
|  | 0 | [9 empty] | 4628571.4286
|  | 0 | [9 empty] | 4642857.1429
|  | 0 | [9 empty] | 4657142.8571
|  | 0 | [9 empty] | 4671428.5714
|  | 0 | [9 empty] | 4685714.2857
|  | 0 | [9 empty] | 4700000
|  | 0 | [9 empty] | 4714285.7143
|  | 0 | [9 empty] | 4728571.4286
|  | 0 | [9 empty] | 4742857.1429
|  | 0 | [9 empty] | 4757142.8571
|  | 0 | [9 empty] | 4771428.5714
|  | 0 | [9 empty] | 4785714.2857
|  | 0 | [9 empty] | 4800000
|  | 0 | [9 empty] | 4814285.7143
|  | 0 | [9 empty] | 4828571.4286
|  | 0 | [9 empty] | 4842857.1429
|  | 0 | [9 empty] | 4857142.8571
|  | 0 | [9 empty] | 4871428.5714
|  | 0 | [9 empty] | 4885714.2857
|  | 0 | [9 empty] | 4900000
|  | 0 | [9 empty] | 4914285.7143
|  | 0 | [9 empty] | 4928571.4286
|  | 0 | [9 empty] | 4942857.1429
|  | 0 | [9 empty] | 4957142.8571
|  | 0 | [9 empty] | 4971428.5714
|  | 0 | [9 empty] | 4985714.2857
|  | 0 | [9 empty] | 5000000
|  | 0 | [9 empty] | 5014285.7143
|  | 0 | [9 empty] | 5028571.4286
|  | 0 | [9 empty] | 5042857.1429
|  | 0 | [9 empty] | 5057142.8571
|  | 0 | [9 empty] | 5071428.5714
|  | 0 | [9 empty] | 5085714.2857
|  | 0 | [9 empty] | 5100000
|  | 0 | [9 empty] | 5114285.7143
|  | 0 | [9 empty] | 5128571.4286
|  | 0 | [9 empty] | 5142857.1429
|  | 0 | [9 empty] | 5157142.8571
|  | 0 | [9 empty] | 5171428.5714
|  | 0 | [9 empty] | 5185714.2857
|  | 0 | [9 empty] | 5200000
|  | 0 | [9 empty] | 5214285.7143
|  | 0 | [9 empty] | 5228571.4286
|  | 0 | [9 empty] | 5242857.1429
|  | 0 | [9 empty] | 5257142.8571
|  | 0 | [9 empty] | 5271428.5714
|  | 0 | [9 empty] | 5285714.2857
|  | 0 | [9 empty] | 5300000
|  | 0 | [9 empty] | 5314285.7143
|  | 0 | [9 empty] | 5328571.4286
|  | 0 | [9 empty] | 5342857.1429
|  | 0 | [9 empty] | 5357142.8571
|  | 0 | [9 empty] | 5371428.5714
|  | 0 | [9 empty] | 5385714.2857
|  | 0 | [9 empty] | 5400000
|  | 0 | [9 empty] | 5414285.7143
|  | 0 | [9 empty] | 5428571.4286
|  | 0 | [9 empty] | 5442857.1429
|  | 0 | [9 empty] | 5457142.8571
|  | 0 | [9 empty] | 5471428.5714
|  | 0 | [9 empty] | 5485714.2857
|  | 0 | [9 empty] | 5500000
|  | 0 | [9 empty] | 5514285.7143
|  | 0 | [9 empty] | 5528571.4286
|  | 0 | [9 empty] | 5542857.1429
|  | 0 | [9 empty] | 5557142.8571
|  | 0 | [9 empty] | 5571428.5714
|  | 0 | [9 empty] | 5585714.2857
|  | 0 | [9 empty] | 5600000
|  | 0 | [9 empty] | 5614285.7143
|  | 0 | [9 empty] | 5628571.4286
|  | 0 | [9 empty] | 5642857.1429
|  | 0 | [9 empty] | 5657142.8571
|  | 0 | [9 empty] | 5671428.5714
|  | 0 | [9 empty] | 5685714.2857
|  | 0 | [9 empty] | 5700000
|  | 0 | [9 empty] | 5714285.7143
|  | 0 | [9 empty] | 5728571.4286
|  | 0 | [9 empty] | 5742857.1429
|  | 0 | [9 empty] | 5757142.8571
|  | 0 | [9 empty] | 5771428.5714
|  | 0 | [9 empty] | 5785714.2857
|  | 0 | [9 empty] | 5800000
|  | 0 | [9 empty] | 5814285.7143
|  | 0 | [9 empty] | 5828571.4286
|  | 0 | [9 empty] | 5842857.1429
|  | 0 | [9 empty] | 5857142.8571
|  | 0 | [9 empty] | 5871428.5714
|  | 0 | [9 empty] | 5885714.2857
|  | 0 | [9 empty] | 5900000
|  | 0 | [9 empty] | 5914285.7143
|  | 0 | [9 empty] | 5928571.4286
|  | 0 | [9 empty] | 5942857.1429
|  | 0 | [9 empty] | 5957142.8571
|  | 0 | [9 empty] | 5971428.5714
|  | 0 | [9 empty] | 5985714.2857
|  | 0 | [9 empty] | 6000000
|  | 0 | [9 empty] | 6014285.7143
|  | 0 | [9 empty] | 6028571.4286
|  | 0 | [9 empty] | 6042857.1429
|  | 0 | [9 empty] | 6057142.8571
|  | 0 | [9 empty] | 6071428.5714
|  | 0 | [9 empty] | 6085714.2857
|  | 0 | [9 empty] | 6100000
|  | 0 | [9 empty] | 6114285.7143
|  | 0 | [9 empty] | 6128571.4286
|  | 0 | [9 empty] | 6142857.1429
|  | 0 | [9 empty] | 6157142.8571
|  | 0 | [9 empty] | 6171428.5714
|  | 0 | [9 empty] | 6185714.2857
|  | 0 | [9 empty] | 6200000
|  | 0 | [9 empty] | 6214285.7143
|  | 0 | [9 empty] | 6228571.4286
|  | 0 | [9 empty] | 6242857.1429
|  | 0 | [9 empty] | 6257142.8571
|  | 0 | [9 empty] | 6271428.5714
|  | 0 | [9 empty] | 6285714.2857
|  | 0 | [9 empty] | 6300000
|  | 0 | [9 empty] | 6314285.7143
|  | 0 | [9 empty] | 6328571.4286
|  | 0 | [9 empty] | 6342857.1429
|  | 0 | [9 empty] | 6357142.8571
|  | 0 | [9 empty] | 6371428.5714
|  | 0 | [9 empty] | 6385714.2857
|  | 0 | [9 empty] | 6400000
|  | 0 | [9 empty] | 6414285.7143
|  | 0 | [9 empty] | 6428571.4286
|  | 0 | [9 empty] | 6442857.1429
|  | 0 | [9 empty] | 6457142.8571
|  | 0 | [9 empty] | 6471428.5714
|  | 0 | [9 empty] | 6485714.2857
|  | 0 | [9 empty] | 6500000
|  | 0 | [9 empty] | 6514285.7143
|  | 0 | [9 empty] | 6528571.4286
|  | 0 | [9 empty] | 6542857.1429
|  | 0 | [9 empty] | 6557142.8571
|  | 0 | [9 empty] | 6571428.5714
|  | 0 | [9 empty] | 6585714.2857
|  | 0 | [9 empty] | 6600000
|  | 0 | [9 empty] | 6614285.7143
|  | 0 | [9 empty] | 6628571.4286
|  | 0 | [9 empty] | 6642857.1429
|  | 0 | [9 empty] | 6657142.8571
|  | 0 | [9 empty] | 6671428.5714
|  | 0 | [9 empty] | 6685714.2857
|  | 0 | [9 empty] | 6700000
|  | 0 | [9 empty] | 6714285.7143
|  | 0 | [9 empty] | 6728571.4286
|  | 0 | [9 empty] | 6742857.1429
|  | 0 | [9 empty] | 6757142.8571
|  | 0 | [9 empty] | 6771428.5714
|  | 0 | [9 empty] | 6785714.2857
|  | 0 | [9 empty] | 6800000
|  | 0 | [9 empty] | 6814285.7143
|  | 0 | [9 empty] | 6828571.4286
|  | 0 | [9 empty] | 6842857.1429
|  | 0 | [9 empty] | 6857142.8571
|  | 0 | [9 empty] | 6871428.5714
|  | 0 | [9 empty] | 6885714.2857
|  | 0 | [9 empty] | 6900000
|  | 0 | [9 empty] | 6914285.7143
|  | 0 | [9 empty] | 6928571.4286
|  | 0 | [9 empty] | 6942857.1429
|  | 0 | [9 empty] | 6957142.8571
|  | 0 | [9 empty] | 6971428.5714
|  | 0 | [9 empty] | 6985714.2857
|  | 0 | [9 empty] | 7000000
|  | 0 | [9 empty] | 7014285.7143
|  | 0 | [9 empty] | 7028571.4286
|  | 0 | [9 empty] | 7042857.1429
|  | 0 | [9 empty] | 7057142.8571
|  | 0 | [9 empty] | 7071428.5714
|  | 0 | [9 empty] | 7085714.2857
|  | 0 | [9 empty] | 7100000
|  | 0 | [9 empty] | 7114285.7143
|  | 0 | [9 empty] | 7128571.4286
|  | 0 | [9 empty] | 7142857.1429
|  | 0 | [9 empty] | 7157142.8571
|  | 0 | [9 empty] | 7171428.5714
|  | 0 | [9 empty] | 7185714.2857
|  | 0 | [9 empty] | 7200000
|  | 0 | [9 empty] | 7214285.7143
|  | 0 | [9 empty] | 7228571.4286
|  | 0 | [9 empty] | 7242857.1429
|  | 0 | [9 empty] | 7257142.8571
|  | 0 | [9 empty] | 7271428.5714
|  | 0 | [9 empty] | 7285714.2857
|  | 0 | [9 empty] | 7300000
|  | 0 | [9 empty] | 7314285.7143
|  | 0 | [9 empty] | 7328571.4286
|  | 0 | [9 empty] | 7342857.1429
|  | 0 | [9 empty] | 7357142.8571
|  | 0 | [9 empty] | 7371428.5714
|  | 0 | [9 empty] | 7385714.2857
|  | 0 | [9 empty] | 7400000
|  | 0 | [9 empty] | 7414285.7143
|  | 0 | [9 empty] | 7428571.4286
|  | 0 | [9 empty] | 7442857.1429
|  | 0 | [9 empty] | 7457142.8571
|  | 0 | [9 empty] | 7471428.5714
|  | 0 | [9 empty] | 7485714.2857
|  | 0 | [9 empty] | 7500000
|  | 0 | [9 empty] | 7514285.7143
|  | 0 | [9 empty] | 7528571.4286
|  | 0 | [9 empty] | 7542857.1429
|  | 0 | [9 empty] | 7557142.8571
|  | 0 | [9 empty] | 7571428.5714
|  | 0 | [9 empty] | 7585714.2857
|  | 0 | [9 empty] | 7600000
|  | 0 | [9 empty] | 7614285.7143
|  | 0 | [9 empty] | 7628571.4286
|  | 0 | [9 empty] | 7642857.1429
|  | 0 | [9 empty] | 7657142.8571
|  | 0 | [9 empty] | 7671428.5714
|  | 0 | [9 empty] | 7685714.2857
|  | 0 | [9 empty] | 7700000
|  | 0 | [9 empty] | 7714285.7143
|  | 0 | [9 empty] | 7728571.4286
|  | 0 | [9 empty] | 7742857.1429
|  | 0 | [9 empty] | 7757142.8571
|  | 0 | [9 empty] | 7771428.5714
|  | 0 | [9 empty] | 7785714.2857
|  | 0 | [9 empty] | 7800000
|  | 0 | [9 empty] | 7814285.7143
|  | 0 | [9 empty] | 7828571.4286
|  | 0 | [9 empty] | 7842857.1429
|  | 0 | [9 empty] | 7857142.8571
|  | 0 | [9 empty] | 7871428.5714
|  | 0 | [9 empty] | 7885714.2857
|  | 0 | [9 empty] | 7900000
|  | 0 | [9 empty] | 7914285.7143
|  | 0 | [9 empty] | 7928571.4286
|  | 0 | [9 empty] | 7942857.1429
|  | 0 | [9 empty] | 7957142.8571
|  | 0 | [9 empty] | 7971428.5714
|  | 0 | [9 empty] | 7985714.2857
|  | 0 | [9 empty] | 8000000
|  | 0 | [9 empty] | 8014285.7143
|  | 0 | [9 empty] | 8028571.4286
|  | 0 | [9 empty] | 8042857.1429
|  | 0 | [9 empty] | 8057142.8571
|  | 0 | [9 empty] | 8071428.5714
|  | 0 | [9 empty] | 8085714.2857
|  | 0 | [9 empty] | 8100000
|  | 0 | [9 empty] | 8114285.7143
|  | 0 | [9 empty] | 8128571.4286
|  | 0 | [9 empty] | 8142857.1429
|  | 0 | [9 empty] | 8157142.8571
|  | 0 | [9 empty] | 8171428.5714
|  | 0 | [9 empty] | 8185714.2857
|  | 0 | [9 empty] | 8200000
|  | 0 | [9 empty] | 8214285.7143
|  | 0 | [9 empty] | 8228571.4286
|  | 0 | [9 empty] | 8242857.1429
|  | 0 | [9 empty] | 8257142.8571
|  | 0 | [9 empty] | 8271428.5714
|  | 0 | [9 empty] | 8285714.2857
|  | 0 | [9 empty] | 8300000
|  | 0 | [9 empty] | 8314285.7143
|  | 0 | [9 empty] | 8328571.4286
|  | 0 | [9 empty] | 8342857.1429
|  | 0 | [9 empty] | 8357142.8571
|  | 0 | [9 empty] | 8371428.5714
|  | 0 | [9 empty] | 8385714.2857
|  | 0 | [9 empty] | 8400000
|  | 0 | [9 empty] | 8414285.7143
|  | 0 | [9 empty] | 8428571.4286
|  | 0 | [9 empty] | 8442857.1429
|  | 0 | [9 empty] | 8457142.8571
|  | 0 | [9 empty] | 8471428.5714
|  | 0 | [9 empty] | 8485714.2857
|  | 0 | [9 empty] | 8500000
|  | 0 | [9 empty] | 8514285.7143
|  | 0 | [9 empty] | 8528571.4286
|  | 0 | [9 empty] | 8542857.1429
|  | 0 | [9 empty] | 8557142.8571
|  | 0 | [9 empty] | 8571428.5714
|  | 0 | [9 empty] | 8585714.2857
|  | 0 | [9 empty] | 8600000
|  | 0 | [9 empty] | 8614285.7143
|  | 0 | [9 empty] | 8628571.4286
|  | 0 | [9 empty] | 8642857.1429
|  | 0 | [9 empty] | 8657142.8571
|  | 0 | [9 empty] | 8671428.5714
|  | 0 | [9 empty] | 8685714.2857
|  | 0 | [9 empty] | 8700000
|  | 0 | [9 empty] | 8714285.7143
|  | 0 | [9 empty] | 8728571.4286
|  | 0 | [9 empty] | 8742857.1429
|  | 0 | [9 empty] | 8757142.8571
|  | 0 | [9 empty] | 8771428.5714
|  | 0 | [9 empty] | 8785714.2857
|  | 0 | [9 empty] | 8800000
|  | 0 | [9 empty] | 8814285.7143
|  | 0 | [9 empty] | 8828571.4286
|  | 0 | [9 empty] | 8842857.1429
|  | 0 | [9 empty] | 8857142.8571
|  | 0 | [9 empty] | 8871428.5714
|  | 0 | [9 empty] | 8885714.2857
|  | 0 | [9 empty] | 8900000
|  | 0 | [9 empty] | 8914285.7143
|  | 0 | [9 empty] | 8928571.4286
|  | 0 | [9 empty] | 8942857.1429
|  | 0 | [9 empty] | 8957142.8571
|  | 0 | [9 empty] | 8971428.5714
|  | 0 | [9 empty] | 8985714.2857
|  | 0 | [9 empty] | 9000000
|  | 0 | [9 empty] | 9014285.7143
|  | 0 | [9 empty] | 9028571.4286
|  | 0 | [9 empty] | 9042857.1429
|  | 0 | [9 empty] | 9057142.8571
|  | 0 | [9 empty] | 9071428.5714
|  | 0 | [9 empty] | 9085714.2857
|  | 0 | [9 empty] | 9100000
|  | 0 | [9 empty] | 9114285.7143
|  | 0 | [9 empty] | 9128571.4286
|  | 0 | [9 empty] | 9142857.1429
|  | 0 | [9 empty] | 9157142.8571
|  | 0 | [9 empty] | 9171428.5714
|  | 0 | [9 empty] | 9185714.2857
|  | 0 | [9 empty] | 9200000
|  | 0 | [9 empty] | 9214285.7143
|  | 0 | [9 empty] | 9228571.4286
|  | 0 | [9 empty] | 9242857.1429
|  | 0 | [9 empty] | 9257142.8571
|  | 0 | [9 empty] | 9271428.5714
|  | 0 | [9 empty] | 9285714.2857
|  | 0 | [9 empty] | 9300000
|  | 0 | [9 empty] | 9314285.7143
|  | 0 | [9 empty] | 9328571.4286
|  | 0 | [9 empty] | 9342857.1429
|  | 0 | [9 empty] | 9357142.8571
|  | 0 | [9 empty] | 9371428.5714
|  | 0 | [9 empty] | 9385714.2857
|  | 0 | [9 empty] | 9400000
|  | 0 | [9 empty] | 9414285.7143
|  | 0 | [9 empty] | 9428571.4286
|  | 0 | [9 empty] | 9442857.1429
|  | 0 | [9 empty] | 9457142.8571
|  | 0 | [9 empty] | 9471428.5714
|  | 0 | [9 empty] | 9485714.2857
|  | 0 | [9 empty] | 9500000
|  | 0 | [9 empty] | 9514285.7143
|  | 0 | [9 empty] | 9528571.4286
|  | 0 | [9 empty] | 9542857.1429
|  | 0 | [9 empty] | 9557142.8571
|  | 0 | [9 empty] | 9571428.5714
|  | 0 | [9 empty] | 9585714.2857
|  | 0 | [9 empty] | 9600000
|  | 0 | [9 empty] | 9614285.7143
|  | 0 | [9 empty] | 9628571.4286
|  | 0 | [9 empty] | 9642857.1429
|  | 0 | [9 empty] | 9657142.8571
|  | 0 | [9 empty] | 9671428.5714
|  | 0 | [9 empty] | 9685714.2857
|  | 0 | [9 empty] | 9700000
|  | 0 | [9 empty] | 9714285.7143
|  | 0 | [9 empty] | 9728571.4286
|  | 0 | [9 empty] | 9742857.1429
|  | 0 | [9 empty] | 9757142.8571
|  | 0 | [9 empty] | 9771428.5714
|  | 0 | [9 empty] | 9785714.2857
|  | 0 | [9 empty] | 9800000
|  | 0 | [9 empty] | 9814285.7143
|  | 0 | [9 empty] | 9828571.4286
|  | 0 | [9 empty] | 9842857.1429
|  | 0 | [9 empty] | 9857142.8571
|  | 0 | [9 empty] | 9871428.5714
|  | 0 | [9 empty] | 9885714.2857
|  | 0 | [9 empty] | 9900000
|  | 0 | [9 empty] | 9914285.7143
|  | 0 | [9 empty] | 9928571.4286
|  | 0 | [9 empty] | 9942857.1429
|  | 0 | [9 empty] | 9957142.8571
|  | 0 | [9 empty] | 9971428.5714
|  | 0 | [9 empty] | 9985714.2857
|  | 0 | [9 empty] | 10000000
|  | 0 | [9 empty] | 10028571.4286
|  | 0 | [9 empty] | 10071428.5714
|  | 0 | [9 empty] | 10114285.7143
|  | 0 | [9 empty] | 10157142.8571
|  | 0 | [9 empty] | 10200000
|  | 0 | [9 empty] | 10242857.1429
|  | 0 | [9 empty] | 10285714.2857
|  | 0 | [9 empty] | 10328571.4286
|  | 0 | [9 empty] | 10371428.5714
|  | 0 | [9 empty] | 10414285.7143
|  | 0 | [9 empty] | 10457142.8571
|  | 0 | [9 empty] | 10500000
|  | 0 | [9 empty] | 10542857.1429
|  | 0 | [9 empty] | 10585714.2857
|  | 0 | [9 empty] | 10628571.4286
|  | 0 | [9 empty] | 10671428.5714
|  | 0 | [9 empty] | 10714285.7143
|  | 0 | [9 empty] | 10757142.8571
|  | 0 | [9 empty] | 10800000
|  | 0 | [9 empty] | 10842857.1429
|  | 0 | [9 empty] | 10885714.2857
|  | 0 | [9 empty] | 10928571.4286
|  | 0 | [9 empty] | 10971428.5714
|  | 0 | [9 empty] | 11014285.7143
|  | 0 | [9 empty] | 11057142.8571
|  | 0 | [9 empty] | 11100000
|  | 0 | [9 empty] | 11142857.1429
|  | 0 | [9 empty] | 11185714.2857
|  | 0 | [9 empty] | 11228571.4286
|  | 0 | [9 empty] | 11271428.5714
|  | 0 | [9 empty] | 11314285.7143
|  | 0 | [9 empty] | 11357142.8571
|  | 0 | [9 empty] | 11400000
|  | 0 | [9 empty] | 11442857.1429
|  | 0 | [9 empty] | 11485714.2857
|  | 0 | [9 empty] | 11528571.4286
|  | 0 | [9 empty] | 11571428.5714
|  | 0 | [9 empty] | 11614285.7143
|  | 0 | [9 empty] | 11657142.8571
|  | 0 | [9 empty] | 11700000
|  | 0 | [9 empty] | 11742857.1429
|  | 0 | [9 empty] | 11785714.2857
|  | 0 | [9 empty] | 11828571.4286
|  | 0 | [9 empty] | 11871428.5714
|  | 0 | [9 empty] | 11914285.7143
|  | 0 | [9 empty] | 11957142.8571
|  | 0 | [9 empty] | 12000000
|  | 0 | [9 empty] | 12042857.1429
|  | 0 | [9 empty] | 12085714.2857
|  | 0 | [9 empty] | 12128571.4286
|  | 0 | [9 empty] | 12171428.5714
|  | 0 | [9 empty] | 12214285.7143
|  | 0 | [9 empty] | 12257142.8571
|  | 0 | [9 empty] | 12300000
|  | 0 | [9 empty] | 12342857.1429
|  | 0 | [9 empty] | 12385714.2857
|  | 0 | [9 empty] | 12428571.4286
|  | 0 | [9 empty] | 12471428.5714
|  | 0 | [9 empty] | 12514285.7143
|  | 0 | [9 empty] | 12557142.8571
|  | 0 | [9 empty] | 12600000
|  | 0 | [9 empty] | 12642857.1429
|  | 0 | [9 empty] | 12685714.2857
|  | 0 | [9 empty] | 12728571.4286
|  | 0 | [9 empty] | 12771428.5714
|  | 0 | [9 empty] | 12814285.7143
|  | 0 | [9 empty] | 12857142.8571
|  | 0 | [9 empty] | 12900000
|  | 0 | [9 empty] | 12942857.1429
|  | 0 | [9 empty] | 12985714.2857
|  | 0 | [9 empty] | 13028571.4286
|  | 0 | [9 empty] | 13071428.5714
|  | 0 | [9 empty] | 13114285.7143
|  | 0 | [9 empty] | 13157142.8571
|  | 0 | [9 empty] | 13200000
|  | 0 | [9 empty] | 13242857.1429
|  | 0 | [9 empty] | 13285714.2857
|  | 0 | [9 empty] | 13328571.4286
|  | 0 | [9 empty] | 13371428.5714
|  | 0 | [9 empty] | 13414285.7143
|  | 0 | [9 empty] | 13457142.8571
|  | 0 | [9 empty] | 13500000
|  | 0 | [9 empty] | 13542857.1429
|  | 0 | [9 empty] | 13585714.2857
|  | 0 | [9 empty] | 13628571.4286
|  | 0 | [9 empty] | 13671428.5714
|  | 0 | [9 empty] | 13714285.7143
|  | 0 | [9 empty] | 13757142.8571
|  | 0 | [9 empty] | 13800000
|  | 0 | [9 empty] | 13842857.1429
|  | 0 | [9 empty] | 13885714.2857
|  | 0 | [9 empty] | 13928571.4286
|  | 0 | [9 empty] | 13971428.5714
|  | 0 | [9 empty] | 14014285.7143
|  | 0 | [9 empty] | 14057142.8571
|  | 0 | [9 empty] | 14100000
|  | 0 | [9 empty] | 14142857.1429
|  | 0 | [9 empty] | 14185714.2857
|  | 0 | [9 empty] | 14228571.4286
|  | 0 | [9 empty] | 14271428.5714
|  | 0 | [9 empty] | 14314285.7143
|  | 0 | [9 empty] | 14357142.8571
|  | 0 | [9 empty] | 14400000
|  | 0 | [9 empty] | 14442857.1429
|  | 0 | [9 empty] | 14485714.2857
|  | 0 | [9 empty] | 14528571.4286
|  | 0 | [9 empty] | 14571428.5714
|  | 0 | [9 empty] | 14614285.7143
|  | 0 | [9 empty] | 14657142.8571
|  | 0 | [9 empty] | 14700000
|  | 0 | [9 empty] | 14742857.1429
|  | 0 | [9 empty] | 14785714.2857
|  | 0 | [9 empty] | 14828571.4286
|  | 0 | [9 empty] | 14871428.5714
|  | 0 | [9 empty] | 14914285.7143
|  | 0 | [9 empty] | 14957142.8571
|  | 0 | [9 empty] | 15000000
|  | 0 | [9 empty] | 15042857.1429
|  | 0 | [9 empty] | 15085714.2857
|  | 0 | [9 empty] | 15128571.4286
|  | 0 | [9 empty] | 15171428.5714
|  | 0 | [9 empty] | 15214285.7143
|  | 0 | [9 empty] | 15257142.8571
|  | 0 | [9 empty] | 15300000
|  | 0 | [9 empty] | 15342857.1429
|  | 0 | [9 empty] | 15385714.2857
|  | 0 | [9 empty] | 15428571.4286
|  | 0 | [9 empty] | 15471428.5714
|  | 0 | [9 empty] | 15514285.7143
|  | 0 | [9 empty] | 15557142.8571
|  | 0 | [9 empty] | 15600000
|  | 0 | [9 empty] | 15642857.1429
|  | 0 | [9 empty] | 15685714.2857
|  | 0 | [9 empty] | 15728571.4286
|  | 0 | [9 empty] | 15771428.5714
|  | 0 | [9 empty] | 15814285.7143
|  | 0 | [9 empty] | 15857142.8571
|  | 0 | [9 empty] | 15900000
|  | 0 | [9 empty] | 15942857.1429
|  | 0 | [9 empty] | 15985714.2857
|  | 0 | [9 empty] | 16028571.4286
|  | 0 | [9 empty] | 16071428.5714
|  | 0 | [9 empty] | 16114285.7143
|  | 0 | [9 empty] | 16157142.8571
|  | 0 | [9 empty] | 16200000
|  | 0 | [9 empty] | 16242857.1429
|  | 0 | [9 empty] | 16285714.2857
|  | 0 | [9 empty] | 16328571.4286
|  | 0 | [9 empty] | 16371428.5714
|  | 0 | [9 empty] | 16414285.7143
|  | 0 | [9 empty] | 16457142.8571
|  | 0 | [9 empty] | 16500000
|  | 0 | [9 empty] | 16542857.1429
|  | 0 | [9 empty] | 16585714.2857
|  | 0 | [9 empty] | 16628571.4286
|  | 0 | [9 empty] | 16671428.5714
|  | 0 | [9 empty] | 16714285.7143
|  | 0 | [9 empty] | 16757142.8571
|  | 0 | [9 empty] | 16800000
|  | 0 | [9 empty] | 16842857.1429
|  | 0 | [9 empty] | 16885714.2857
|  | 0 | [9 empty] | 16928571.4286
|  | 0 | [9 empty] | 16971428.5714
|  | 0 | [9 empty] | 17014285.7143
|  | 0 | [9 empty] | 17057142.8571
|  | 0 | [9 empty] | 17100000
|  | 0 | [9 empty] | 17142857.1429
|  | 0 | [9 empty] | 17185714.2857
|  | 0 | [9 empty] | 17228571.4286
|  | 0 | [9 empty] | 17271428.5714
|  | 0 | [9 empty] | 17314285.7143
|  | 0 | [9 empty] | 17357142.8571
|  | 0 | [9 empty] | 17400000
|  | 0 | [9 empty] | 17442857.1429
|  | 0 | [9 empty] | 17485714.2857
|  | 0 | [9 empty] | 17528571.4286
|  | 0 | [9 empty] | 17571428.5714
|  | 0 | [9 empty] | 17614285.7143
|  | 0 | [9 empty] | 17657142.8571
|  | 0 | [9 empty] | 17700000
|  | 0 | [9 empty] | 17742857.1429
|  | 0 | [9 empty] | 17785714.2857
|  | 0 | [9 empty] | 17828571.4286
|  | 0 | [9 empty] | 17871428.5714
|  | 0 | [9 empty] | 17914285.7143
|  | 0 | [9 empty] | 17957142.8571
|  | 0 | [9 empty] | 18000000
|  | 0 | [9 empty] | 18042857.1429
|  | 0 | [9 empty] | 18085714.2857
|  | 0 | [9 empty] | 18128571.4286
|  | 0 | [9 empty] | 18171428.5714
|  | 0 | [9 empty] | 18214285.7143
|  | 0 | [9 empty] | 18257142.8571
|  | 0 | [9 empty] | 18300000
|  | 0 | [9 empty] | 18342857.1429
|  | 0 | [9 empty] | 18385714.2857
|  | 0 | [9 empty] | 18428571.4286
|  | 0 | [9 empty] | 18471428.5714
|  | 0 | [9 empty] | 18514285.7143
|  | 0 | [9 empty] | 18557142.8571
|  | 0 | [9 empty] | 18600000
|  | 0 | [9 empty] | 18642857.1429
|  | 0 | [9 empty] | 18685714.2857
|  | 0 | [9 empty] | 18728571.4286
|  | 0 | [9 empty] | 18771428.5714
|  | 0 | [9 empty] | 18814285.7143
|  | 0 | [9 empty] | 18857142.8571
|  | 0 | [9 empty] | 18900000
|  | 0 | [9 empty] | 18942857.1429
|  | 0 | [9 empty] | 18985714.2857
|  | 0 | [9 empty] | 19028571.4286
|  | 0 | [9 empty] | 19071428.5714
|  | 0 | [9 empty] | 19114285.7143
|  | 0 | [9 empty] | 19157142.8571
|  | 0 | [9 empty] | 19200000
|  | 0 | [9 empty] | 19242857.1429
|  | 0 | [9 empty] | 19285714.2857
|  | 0 | [9 empty] | 19328571.4286
|  | 0 | [9 empty] | 19371428.5714
|  | 0 | [9 empty] | 19414285.7143
|  | 0 | [9 empty] | 19457142.8571
|  | 0 | [9 empty] | 19500000
|  | 0 | [9 empty] | 19542857.1429
|  | 0 | [9 empty] | 19585714.2857
|  | 0 | [9 empty] | 19628571.4286
|  | 0 | [9 empty] | 19671428.5714
|  | 0 | [9 empty] | 19714285.7143
|  | 0 | [9 empty] | 19757142.8571
|  | 0 | [9 empty] | 19800000
|  | 0 | [9 empty] | 19842857.1429
|  | 0 | [9 empty] | 19885714.2857
|  | 0 | [9 empty] | 19928571.4286
|  | 0 | [9 empty] | 19971428.5714
|  | 0 | [9 empty] | 20014285.7143
|  | 0 | [9 empty] | 20057142.8571
|  | 0 | [9 empty] | 20100000
|  | 0 | [9 empty] | 20142857.1429
|  | 0 | [9 empty] | 20185714.2857
|  | 0 | [9 empty] | 20228571.4286
|  | 0 | [9 empty] | 20271428.5714
|  | 0 | [9 empty] | 20314285.7143
|  | 0 | [9 empty] | 20357142.8571
|  | 0 | [9 empty] | 20400000
|  | 0 | [9 empty] | 20442857.1429
|  | 0 | [9 empty] | 20485714.2857
|  | 0 | [9 empty] | 20528571.4286
|  | 0 | [9 empty] | 20571428.5714
|  | 0 | [9 empty] | 20614285.7143
|  | 0 | [9 empty] | 20657142.8571
|  | 0 | [9 empty] | 20700000
|  | 0 | [9 empty] | 20742857.1429
|  | 0 | [9 empty] | 20785714.2857
|  | 0 | [9 empty] | 20828571.4286
|  | 0 | [9 empty] | 20871428.5714
|  | 0 | [9 empty] | 20914285.7143
|  | 0 | [9 empty] | 20957142.8571
|  | 0 | [9 empty] | 21000000
|  | 0 | [9 empty] | 21042857.1429
|  | 0 | [9 empty] | 21085714.2857
|  | 0 | [9 empty] | 21128571.4286
|  | 0 | [9 empty] | 21171428.5714
|  | 0 | [9 empty] | 21214285.7143
|  | 0 | [9 empty] | 21257142.8571
|  | 0 | [9 empty] | 21300000
|  | 0 | [9 empty] | 21342857.1429
|  | 0 | [9 empty] | 21385714.2857
|  | 0 | [9 empty] | 21428571.4286
|  | 0 | [9 empty] | 21471428.5714
|  | 0 | [9 empty] | 21514285.7143
|  | 0 | [9 empty] | 21557142.8571
|  | 0 | [9 empty] | 21600000
|  | 0 | [9 empty] | 21642857.1429
|  | 0 | [9 empty] | 21685714.2857
|  | 0 | [9 empty] | 21728571.4286
|  | 0 | [9 empty] | 21771428.5714
|  | 0 | [9 empty] | 21814285.7143
|  | 0 | [9 empty] | 21857142.8571
|  | 0 | [9 empty] | 21900000
|  | 0 | [9 empty] | 21942857.1429
|  | 0 | [9 empty] | 21985714.2857
|  | 0 | [9 empty] | 22028571.4286
|  | 0 | [9 empty] | 22071428.5714
|  | 0 | [9 empty] | 22114285.7143
|  | 0 | [9 empty] | 22157142.8571
|  | 0 | [9 empty] | 22200000
|  | 0 | [9 empty] | 22242857.1429
|  | 0 | [9 empty] | 22285714.2857
|  | 0 | [9 empty] | 22328571.4286
|  | 0 | [9 empty] | 22371428.5714
|  | 0 | [9 empty] | 22414285.7143
|  | 0 | [9 empty] | 22457142.8571
|  | 0 | [9 empty] | 22500000
|  | 0 | [9 empty] | 22542857.1429
|  | 0 | [9 empty] | 22585714.2857
|  | 0 | [9 empty] | 22628571.4286
|  | 0 | [9 empty] | 22671428.5714
|  | 0 | [9 empty] | 22714285.7143
|  | 0 | [9 empty] | 22757142.8571
|  | 0 | [9 empty] | 22800000
|  | 0 | [9 empty] | 22842857.1429
|  | 0 | [9 empty] | 22885714.2857
|  | 0 | [9 empty] | 22928571.4286
|  | 0 | [9 empty] | 22971428.5714
|  | 0 | [9 empty] | 23014285.7143
|  | 0 | [9 empty] | 23057142.8571
|  | 0 | [9 empty] | 23100000
|  | 0 | [9 empty] | 23142857.1429
|  | 0 | [9 empty] | 23185714.2857
|  | 0 | [9 empty] | 23228571.4286
|  | 0 | [9 empty] | 23271428.5714
|  | 0 | [9 empty] | 23314285.7143
|  | 0 | [9 empty] | 23357142.8571
|  | 0 | [9 empty] | 23400000
|  | 0 | [9 empty] | 23442857.1429
|  | 0 | [9 empty] | 23485714.2857
|  | 0 | [9 empty] | 23528571.4286
|  | 0 | [9 empty] | 23571428.5714
|  | 0 | [9 empty] | 23614285.7143
|  | 0 | [9 empty] | 23657142.8571
|  | 0 | [9 empty] | 23700000
|  | 0 | [9 empty] | 23742857.1429
|  | 0 | [9 empty] | 23785714.2857
|  | 0 | [9 empty] | 23828571.4286
|  | 0 | [9 empty] | 23871428.5714
|  | 0 | [9 empty] | 23914285.7143
|  | 0 | [9 empty] | 23957142.8571
|  | 0 | [9 empty] | 24000000
|  | 0 | [9 empty] | 24042857.1429
|  | 0 | [9 empty] | 24085714.2857
|  | 0 | [9 empty] | 24128571.4286
|  | 0 | [9 empty] | 24171428.5714
|  | 0 | [9 empty] | 24214285.7143
|  | 0 | [9 empty] | 24257142.8571
|  | 0 | [9 empty] | 24300000
|  | 0 | [9 empty] | 24342857.1429
|  | 0 | [9 empty] | 24385714.2857
|  | 0 | [9 empty] | 24428571.4286
|  | 0 | [9 empty] | 24471428.5714
|  | 0 | [9 empty] | 24514285.7143
|  | 0 | [9 empty] | 24557142.8571
|  | 0 | [9 empty] | 24600000
|  | 0 | [9 empty] | 24642857.1429
|  | 0 | [9 empty] | 24685714.2857
|  | 0 | [9 empty] | 24728571.4286
|  | 0 | [9 empty] | 24771428.5714
|  | 0 | [9 empty] | 24814285.7143
|  | 0 | [9 empty] | 24857142.8571
|  | 0 | [9 empty] | 24900000
|  | 0 | [9 empty] | 24942857.1429
|  | 0 | [9 empty] | 24985714.2857
|  | 0 | [9 empty] | 25028571.4286
|  | 0 | [9 empty] | 25071428.5714
|  | 0 | [9 empty] | 25114285.7143
|  | 0 | [9 empty] | 25157142.8571
|  | 0 | [9 empty] | 25200000
|  | 0 | [9 empty] | 25242857.1429
|  | 0 | [9 empty] | 25285714.2857
|  | 0 | [9 empty] | 25328571.4286
|  | 0 | [9 empty] | 25371428.5714
|  | 0 | [9 empty] | 25414285.7143
|  | 0 | [9 empty] | 25457142.8571
|  | 0 | [9 empty] | 25500000
|  | 0 | [9 empty] | 25542857.1429
|  | 0 | [9 empty] | 25585714.2857
|  | 0 | [9 empty] | 25628571.4286
|  | 0 | [9 empty] | 25671428.5714
|  | 0 | [9 empty] | 25714285.7143
|  | 0 | [9 empty] | 25757142.8571
|  | 0 | [9 empty] | 25800000
|  | 0 | [9 empty] | 25842857.1429
|  | 0 | [9 empty] | 25885714.2857
|  | 0 | [9 empty] | 25928571.4286
|  | 0 | [9 empty] | 25971428.5714
|  | 0 | [9 empty] | 26014285.7143
|  | 0 | [9 empty] | 26057142.8571
|  | 0 | [9 empty] | 26100000
|  | 0 | [9 empty] | 26142857.1429
|  | 0 | [9 empty] | 26185714.2857
|  | 0 | [9 empty] | 26228571.4286
|  | 0 | [9 empty] | 26271428.5714
|  | 0 | [9 empty] | 26314285.7143
|  | 0 | [9 empty] | 26357142.8571
|  | 0 | [9 empty] | 26400000
|  | 0 | [9 empty] | 26442857.1429
|  | 0 | [9 empty] | 26485714.2857
|  | 0 | [9 empty] | 26528571.4286
|  | 0 | [9 empty] | 26571428.5714
|  | 0 | [9 empty] | 26614285.7143
|  | 0 | [9 empty] | 26657142.8571
|  | 0 | [9 empty] | 26700000
|  | 0 | [9 empty] | 26742857.1429
|  | 0 | [9 empty] | 26785714.2857
|  | 0 | [9 empty] | 26828571.4286
|  | 0 | [9 empty] | 26871428.5714
|  | 0 | [9 empty] | 26914285.7143
|  | 0 | [9 empty] | 26957142.8571
|  | 0 | [9 empty] | 27000000
|  | 0 | [9 empty] | 27042857.1429
|  | 0 | [9 empty] | 27085714.2857
|  | 0 | [9 empty] | 27128571.4286
|  | 0 | [9 empty] | 27171428.5714
|  | 0 | [9 empty] | 27214285.7143
|  | 0 | [9 empty] | 27257142.8571
|  | 0 | [9 empty] | 27300000
|  | 0 | [9 empty] | 27342857.1429
|  | 0 | [9 empty] | 27385714.2857
|  | 0 | [9 empty] | 27428571.4286
|  | 0 | [9 empty] | 27471428.5714
|  | 0 | [9 empty] | 27514285.7143
|  | 0 | [9 empty] | 27557142.8571
|  | 0 | [9 empty] | 27600000
|  | 0 | [9 empty] | 27642857.1429
|  | 0 | [9 empty] | 27685714.2857
|  | 0 | [9 empty] | 27728571.4286
|  | 0 | [9 empty] | 27771428.5714
|  | 0 | [9 empty] | 27814285.7143
|  | 0 | [9 empty] | 27857142.8571
|  | 0 | [9 empty] | 27900000
|  | 0 | [9 empty] | 27942857.1429
|  | 0 | [9 empty] | 27985714.2857
|  | 0 | [9 empty] | 28028571.4286
|  | 0 | [9 empty] | 28071428.5714
|  | 0 | [9 empty] | 28114285.7143
|  | 0 | [9 empty] | 28157142.8571
|  | 0 | [9 empty] | 28200000
|  | 0 | [9 empty] | 28242857.1429
|  | 0 | [9 empty] | 28285714.2857
|  | 0 | [9 empty] | 28328571.4286
|  | 0 | [9 empty] | 28371428.5714
|  | 0 | [9 empty] | 28414285.7143
|  | 0 | [9 empty] | 28457142.8571
|  | 0 | [9 empty] | 28500000
|  | 0 | [9 empty] | 28542857.1429
|  | 0 | [9 empty] | 28585714.2857
|  | 0 | [9 empty] | 28628571.4286
|  | 0 | [9 empty] | 28671428.5714
|  | 0 | [9 empty] | 28714285.7143
|  | 0 | [9 empty] | 28757142.8571
|  | 0 | [9 empty] | 28800000
|  | 0 | [9 empty] | 28842857.1429
|  | 0 | [9 empty] | 28885714.2857
|  | 0 | [9 empty] | 28928571.4286
|  | 0 | [9 empty] | 28971428.5714
|  | 0 | [9 empty] | 29014285.7143
|  | 0 | [9 empty] | 29057142.8571
|  | 0 | [9 empty] | 29100000
|  | 0 | [9 empty] | 29142857.1429
|  | 0 | [9 empty] | 29185714.2857
|  | 0 | [9 empty] | 29228571.4286
|  | 0 | [9 empty] | 29271428.5714
|  | 0 | [9 empty] | 29314285.7143
|  | 0 | [9 empty] | 29357142.8571
|  | 0 | [9 empty] | 29400000
|  | 0 | [9 empty] | 29442857.1429
|  | 0 | [9 empty] | 29485714.2857
|  | 0 | [9 empty] | 29528571.4286
|  | 0 | [9 empty] | 29571428.5714
|  | 0 | [9 empty] | 29614285.7143
|  | 0 | [9 empty] | 29657142.8571
|  | 0 | [9 empty] | 29700000
|  | 0 | [9 empty] | 29742857.1429
|  | 0 | [9 empty] | 29785714.2857
|  | 0 | [9 empty] | 29828571.4286
|  | 0 | [9 empty] | 29871428.5714
|  | 0 | [9 empty] | 29914285.7143
|  | 0 | [9 empty] | 29957142.8571
|  | 0 | [9 empty] | 30000000
|  | 0 | [9 empty] | 30142857.1429
|  | 0 | [9 empty] | 30285714.2857
|  | 0 | [9 empty] | 30428571.4286
|  | 0 | [9 empty] | 30571428.5714
|  | 0 | [9 empty] | 30714285.7143
|  | 0 | [9 empty] | 30857142.8571
|  | 0 | [9 empty] | 31000000
|  | 0 | [9 empty] | 31142857.1429
|  | 0 | [9 empty] | 31285714.2857
|  | 0 | [9 empty] | 31428571.4286
|  | 0 | [9 empty] | 31571428.5714
|  | 0 | [9 empty] | 31714285.7143
|  | 0 | [9 empty] | 31857142.8571
|  | 0 | [9 empty] | 32000000
|  | 0 | [9 empty] | 32142857.1429
|  | 0 | [9 empty] | 32285714.2857
|  | 0 | [9 empty] | 32428571.4286
|  | 0 | [9 empty] | 32571428.5714
|  | 0 | [9 empty] | 32714285.7143
|  | 0 | [9 empty] | 32857142.8571
|  | 0 | [9 empty] | 33000000
|  | 0 | [9 empty] | 33142857.1429
|  | 0 | [9 empty] | 33285714.2857
|  | 0 | [9 empty] | 33428571.4286
|  | 0 | [9 empty] | 33571428.5714
|  | 0 | [9 empty] | 33714285.7143
|  | 0 | [9 empty] | 33857142.8571
|  | 0 | [9 empty] | 34000000
|  | 0 | [9 empty] | 34142857.1429
|  | 0 | [9 empty] | 34285714.2857
|  | 0 | [9 empty] | 34428571.4286
|  | 0 | [9 empty] | 34571428.5714
|  | 0 | [9 empty] | 34714285.7143
|  | 0 | [9 empty] | 34857142.8571
|  | 0 | [9 empty] | 35000000
|  | 0 | [9 empty] | 35142857.1429
|  | 0 | [9 empty] | 35285714.2857
|  | 0 | [9 empty] | 35428571.4286
|  | 0 | [9 empty] | 35571428.5714
|  | 0 | [9 empty] | 35714285.7143
|  | 0 | [9 empty] | 35857142.8571
|  | 0 | [9 empty] | 36000000
|  | 0 | [9 empty] | 36142857.1429
|  | 0 | [9 empty] | 36285714.2857
|  | 0 | [9 empty] | 36428571.4286
|  | 0 | [9 empty] | 36571428.5714
|  | 0 | [9 empty] | 36714285.7143
|  | 0 | [9 empty] | 36857142.8571
|  | 0 | [9 empty] | 37000000
|  | 0 | [9 empty] | 37142857.1429
|  | 0 | [9 empty] | 37285714.2857
|  | 0 | [9 empty] | 37428571.4286
|  | 0 | [9 empty] | 37571428.5714
|  | 0 | [9 empty] | 37714285.7143
|  | 0 | [9 empty] | 37857142.8571
|  | 0 | [9 empty] | 38000000
|  | 0 | [9 empty] | 38142857.1429
|  | 0 | [9 empty] | 38285714.2857
|  | 0 | [9 empty] | 38428571.4286
|  | 0 | [9 empty] | 38571428.5714
|  | 0 | [9 empty] | 38714285.7143
|  | 0 | [9 empty] | 38857142.8571
|  | 0 | [9 empty] | 39000000
|  | 0 | [9 empty] | 39142857.1429
|  | 0 | [9 empty] | 39285714.2857
|  | 0 | [9 empty] | 39428571.4286
|  | 0 | [9 empty] | 39571428.5714
|  | 0 | [9 empty] | 39714285.7143
|  | 0 | [9 empty] | 39857142.8571
|  | 0 | [9 empty] | 40000000
|  | 0 | [9 empty] | 40142857.1429
|  | 0 | [9 empty] | 40285714.2857
|  | 0 | [9 empty] | 40428571.4286
|  | 0 | [9 empty] | 40571428.5714
|  | 0 | [9 empty] | 40714285.7143
|  | 0 | [9 empty] | 40857142.8571
|  | 0 | [9 empty] | 41000000
|  | 0 | [9 empty] | 41142857.1429
|  | 0 | [9 empty] | 41285714.2857
|  | 0 | [9 empty] | 41428571.4286
|  | 0 | [9 empty] | 41571428.5714
|  | 0 | [9 empty] | 41714285.7143
|  | 0 | [9 empty] | 41857142.8571
|  | 0 | [9 empty] | 42000000
|  | 0 | [9 empty] | 42142857.1429
|  | 0 | [9 empty] | 42285714.2857
|  | 0 | [9 empty] | 42428571.4286
|  | 0 | [9 empty] | 42571428.5714
|  | 0 | [9 empty] | 42714285.7143
|  | 0 | [9 empty] | 42857142.8571
|  | 0 | [9 empty] | 43000000
|  | 0 | [9 empty] | 43142857.1429
|  | 0 | [9 empty] | 43285714.2857
|  | 0 | [9 empty] | 43428571.4286
|  | 0 | [9 empty] | 43571428.5714
|  | 0 | [9 empty] | 43714285.7143
|  | 0 | [9 empty] | 43857142.8571
|  | 0 | [9 empty] | 44000000
|  | 0 | [9 empty] | 44142857.1429
|  | 0 | [9 empty] | 44285714.2857
|  | 0 | [9 empty] | 44428571.4286
|  | 0 | [9 empty] | 44571428.5714
|  | 0 | [9 empty] | 44714285.7143
|  | 0 | [9 empty] | 44857142.8571
|  | 0 | [9 empty] | 45000000
|  | 0 | [9 empty] | 45142857.1429
|  | 0 | [9 empty] | 45285714.2857
|  | 0 | [9 empty] | 45428571.4286
|  | 0 | [9 empty] | 45571428.5714
|  | 0 | [9 empty] | 45714285.7143
|  | 0 | [9 empty] | 45857142.8571
|  | 0 | [9 empty] | 46000000
|  | 0 | [9 empty] | 46142857.1429
|  | 0 | [9 empty] | 46285714.2857
|  | 0 | [9 empty] | 46428571.4286
|  | 0 | [9 empty] | 46571428.5714
|  | 0 | [9 empty] | 46714285.7143
|  | 0 | [9 empty] | 46857142.8571
|  | 0 | [9 empty] | 47000000
|  | 0 | [9 empty] | 47142857.1429
|  | 0 | [9 empty] | 47285714.2857
|  | 0 | [9 empty] | 47428571.4286
|  | 0 | [9 empty] | 47571428.5714
|  | 0 | [9 empty] | 47714285.7143
|  | 0 | [9 empty] | 47857142.8571
|  | 0 | [9 empty] | 48000000
|  | 0 | [9 empty] | 48142857.1429
|  | 0 | [9 empty] | 48285714.2857
|  | 0 | [9 empty] | 48428571.4286
|  | 0 | [9 empty] | 48571428.5714
|  | 0 | [9 empty] | 48714285.7143
|  | 0 | [9 empty] | 48857142.8571
|  | 0 | [9 empty] | 49000000
|  | 0 | [9 empty] | 49142857.1429
|  | 0 | [9 empty] | 49285714.2857
|  | 0 | [9 empty] | 49428571.4286
|  | 0 | [9 empty] | 49571428.5714
|  | 0 | [9 empty] | 49714285.7143
|  | 0 | [9 empty] | 49857142.8571
|  | 0 | [9 empty] | 50000000
|  | 0 | [9 empty] | 50142857.1429
|  | 0 | [9 empty] | 50285714.2857
|  | 0 | [9 empty] | 50428571.4286
|  | 0 | [9 empty] | 50571428.5714
|  | 0 | [9 empty] | 50714285.7143
|  | 0 | [9 empty] | 50857142.8571
|  | 0 | [9 empty] | 51000000
|  | 0 | [9 empty] | 51142857.1429
|  | 0 | [9 empty] | 51285714.2857
|  | 0 | [9 empty] | 51428571.4286
|  | 0 | [9 empty] | 51571428.5714
|  | 0 | [9 empty] | 51714285.7143
|  | 0 | [9 empty] | 51857142.8571
|  | 0 | [9 empty] | 52000000
|  | 0 | [9 empty] | 52142857.1429
|  | 0 | [9 empty] | 52285714.2857
|  | 0 | [9 empty] | 52428571.4286
|  | 0 | [9 empty] | 52571428.5714
|  | 0 | [9 empty] | 52714285.7143
|  | 0 | [9 empty] | 52857142.8571
|  | 0 | [9 empty] | 53000000
|  | 0 | [9 empty] | 53142857.1429
|  | 0 | [9 empty] | 53285714.2857
|  | 0 | [9 empty] | 53428571.4286
|  | 0 | [9 empty] | 53571428.5714
|  | 0 | [9 empty] | 53714285.7143
|  | 0 | [9 empty] | 53857142.8571
|  | 0 | [9 empty] | 54000000
|  | 0 | [9 empty] | 54142857.1429
|  | 0 | [9 empty] | 54285714.2857
|  | 0 | [9 empty] | 54428571.4286
|  | 0 | [9 empty] | 54571428.5714
|  | 0 | [9 empty] | 54714285.7143
|  | 0 | [9 empty] | 54857142.8571
|  | 0 | [9 empty] | 55000000
|  | 0 | [9 empty] | 55142857.1429
|  | 0 | [9 empty] | 55285714.2857
|  | 0 | [9 empty] | 55428571.4286
|  | 0 | [9 empty] | 55571428.5714
|  | 0 | [9 empty] | 55714285.7143
|  | 0 | [9 empty] | 55857142.8571
|  | 0 | [9 empty] | 56000000
|  | 0 | [9 empty] | 56142857.1429
|  | 0 | [9 empty] | 56285714.2857
|  | 0 | [9 empty] | 56428571.4286
|  | 0 | [9 empty] | 56571428.5714
|  | 0 | [9 empty] | 56714285.7143
|  | 0 | [9 empty] | 56857142.8571
|  | 0 | [9 empty] | 57000000
|  | 0 | [9 empty] | 57142857.1429
|  | 0 | [9 empty] | 57285714.2857
|  | 0 | [9 empty] | 57428571.4286
|  | 0 | [9 empty] | 57571428.5714
|  | 0 | [9 empty] | 57714285.7143
|  | 0 | [9 empty] | 57857142.8571
|  | 0 | [9 empty] | 58000000
|  | 0 | [9 empty] | 58142857.1429
|  | 0 | [9 empty] | 58285714.2857
|  | 0 | [9 empty] | 58428571.4286
|  | 0 | [9 empty] | 58571428.5714
|  | 0 | [9 empty] | 58714285.7143
|  | 0 | [9 empty] | 58857142.8571
|  | 0 | [9 empty] | 59000000
|  | 0 | [9 empty] | 59142857.1429
|  | 0 | [9 empty] | 59285714.2857
|  | 0 | [9 empty] | 59428571.4286
|  | 0 | [9 empty] | 59571428.5714
|  | 0 | [9 empty] | 59714285.7143
|  | 0 | [9 empty] | 59857142.8571
|  | 0 | [9 empty] | 60000000
|  | 0 | [9 empty] | 60142857.1429
|  | 0 | [9 empty] | 60285714.2857
|  | 0 | [9 empty] | 60428571.4286
|  | 0 | [9 empty] | 60571428.5714
|  | 0 | [9 empty] | 60714285.7143
|  | 0 | [9 empty] | 60857142.8571
|  | 0 | [9 empty] | 61000000
|  | 0 | [9 empty] | 61142857.1429
|  | 0 | [9 empty] | 61285714.2857
|  | 0 | [9 empty] | 61428571.4286
|  | 0 | [9 empty] | 61571428.5714
|  | 0 | [9 empty] | 61714285.7143
|  | 0 | [9 empty] | 61857142.8571
|  | 0 | [9 empty] | 62000000
|  | 0 | [9 empty] | 62142857.1429
|  | 0 | [9 empty] | 62285714.2857
|  | 0 | [9 empty] | 62428571.4286
|  | 0 | [9 empty] | 62571428.5714
|  | 0 | [9 empty] | 62714285.7143
|  | 0 | [9 empty] | 62857142.8571
|  | 0 | [9 empty] | 63000000
|  | 0 | [9 empty] | 63142857.1429
|  | 0 | [9 empty] | 63285714.2857
|  | 0 | [9 empty] | 63428571.4286
|  | 0 | [9 empty] | 63571428.5714
|  | 0 | [9 empty] | 63714285.7143
|  | 0 | [9 empty] | 63857142.8571
|  | 0 | [9 empty] | 64000000
|  | 0 | [9 empty] | 64142857.1429
|  | 0 | [9 empty] | 64285714.2857
|  | 0 | [9 empty] | 64428571.4286
|  | 0 | [9 empty] | 64571428.5714
|  | 0 | [9 empty] | 64714285.7143
|  | 0 | [9 empty] | 64857142.8571
|  | 0 | [9 empty] | 65000000
|  | 0 | [9 empty] | 65142857.1429
|  | 0 | [9 empty] | 65285714.2857
|  | 0 | [9 empty] | 65428571.4286
|  | 0 | [9 empty] | 65571428.5714
|  | 0 | [9 empty] | 65714285.7143
|  | 0 | [9 empty] | 65857142.8571
|  | 0 | [9 empty] | 66000000
|  | 0 | [9 empty] | 66142857.1429
|  | 0 | [9 empty] | 66285714.2857
|  | 0 | [9 empty] | 66428571.4286
|  | 0 | [9 empty] | 66571428.5714
|  | 0 | [9 empty] | 66714285.7143
|  | 0 | [9 empty] | 66857142.8571
|  | 0 | [9 empty] | 67000000
|  | 0 | [9 empty] | 67142857.1429
|  | 0 | [9 empty] | 67285714.2857
|  | 0 | [9 empty] | 67428571.4286
|  | 0 | [9 empty] | 67571428.5714
|  | 0 | [9 empty] | 67714285.7143
|  | 0 | [9 empty] | 67857142.8571
|  | 0 | [9 empty] | 68000000
|  | 0 | [9 empty] | 68142857.1429
|  | 0 | [9 empty] | 68285714.2857
|  | 0 | [9 empty] | 68428571.4286
|  | 0 | [9 empty] | 68571428.5714
|  | 0 | [9 empty] | 68714285.7143
|  | 0 | [9 empty] | 68857142.8571
|  | 0 | [9 empty] | 69000000
|  | 0 | [9 empty] | 69142857.1429
|  | 0 | [9 empty] | 69285714.2857
|  | 0 | [9 empty] | 69428571.4286
|  | 0 | [9 empty] | 69571428.5714
|  | 0 | [9 empty] | 69714285.7143
|  | 0 | [9 empty] | 69857142.8571
|  | 0 | [9 empty] | 70000000
|  | 0 | [9 empty] | 70142857.1429
|  | 0 | [9 empty] | 70285714.2857
|  | 0 | [9 empty] | 70428571.4286
|  | 0 | [9 empty] | 70571428.5714
|  | 0 | [9 empty] | 70714285.7143
|  | 0 | [9 empty] | 70857142.8571
|  | 0 | [9 empty] | 71000000
|  | 0 | [9 empty] | 71142857.1429
|  | 0 | [9 empty] | 71285714.2857
|  | 0 | [9 empty] | 71428571.4286
|  | 0 | [9 empty] | 71571428.5714
|  | 0 | [9 empty] | 71714285.7143
|  | 0 | [9 empty] | 71857142.8571
|  | 0 | [9 empty] | 72000000
|  | 0 | [9 empty] | 72142857.1429
|  | 0 | [9 empty] | 72285714.2857
|  | 0 | [9 empty] | 72428571.4286
|  | 0 | [9 empty] | 72571428.5714
|  | 0 | [9 empty] | 72714285.7143
|  | 0 | [9 empty] | 72857142.8571
|  | 0 | [9 empty] | 73000000
|  | 0 | [9 empty] | 73142857.1429
|  | 0 | [9 empty] | 73285714.2857
|  | 0 | [9 empty] | 73428571.4286
|  | 0 | [9 empty] | 73571428.5714
|  | 0 | [9 empty] | 73714285.7143
|  | 0 | [9 empty] | 73857142.8571
|  | 0 | [9 empty] | 74000000
|  | 0 | [9 empty] | 74142857.1429
|  | 0 | [9 empty] | 74285714.2857
|  | 0 | [9 empty] | 74428571.4286
|  | 0 | [9 empty] | 74571428.5714
|  | 0 | [9 empty] | 74714285.7143
|  | 0 | [9 empty] | 74857142.8571
|  | 0 | [9 empty] | 75000000
|  | 0 | [9 empty] | 75142857.1429
|  | 0 | [9 empty] | 75285714.2857
|  | 0 | [9 empty] | 75428571.4286
|  | 0 | [9 empty] | 75571428.5714
|  | 0 | [9 empty] | 75714285.7143
|  | 0 | [9 empty] | 75857142.8571
|  | 0 | [9 empty] | 76000000
|  | 0 | [9 empty] | 76142857.1429
|  | 0 | [9 empty] | 76285714.2857
|  | 0 | [9 empty] | 76428571.4286
|  | 0 | [9 empty] | 76571428.5714
|  | 0 | [9 empty] | 76714285.7143
|  | 0 | [9 empty] | 76857142.8571
|  | 0 | [9 empty] | 77000000
|  | 0 | [9 empty] | 77142857.1429
|  | 0 | [9 empty] | 77285714.2857
|  | 0 | [9 empty] | 77428571.4286
|  | 0 | [9 empty] | 77571428.5714
|  | 0 | [9 empty] | 77714285.7143
|  | 0 | [9 empty] | 77857142.8571
|  | 0 | [9 empty] | 78000000
|  | 0 | [9 empty] | 78142857.1429
|  | 0 | [9 empty] | 78285714.2857
|  | 0 | [9 empty] | 78428571.4286
|  | 0 | [9 empty] | 78571428.5714
|  | 0 | [9 empty] | 78714285.7143
|  | 0 | [9 empty] | 78857142.8571
|  | 0 | [9 empty] | 79000000
|  | 0 | [9 empty] | 79142857.1429
|  | 0 | [9 empty] | 79285714.2857
|  | 0 | [9 empty] | 79428571.4286
|  | 0 | [9 empty] | 79571428.5714
|  | 0 | [9 empty] | 79714285.7143
|  | 0 | [9 empty] | 79857142.8571
|  | 0 | [9 empty] | 80000000
|  | 0 | [9 empty] | 80142857.1429
|  | 0 | [9 empty] | 80285714.2857
|  | 0 | [9 empty] | 80428571.4286
|  | 0 | [9 empty] | 80571428.5714
|  | 0 | [9 empty] | 80714285.7143
|  | 0 | [9 empty] | 80857142.8571
|  | 0 | [9 empty] | 81000000
|  | 0 | [9 empty] | 81142857.1429
|  | 0 | [9 empty] | 81285714.2857
|  | 0 | [9 empty] | 81428571.4286
|  | 0 | [9 empty] | 81571428.5714
|  | 0 | [9 empty] | 81714285.7143
|  | 0 | [9 empty] | 81857142.8571
|  | 0 | [9 empty] | 82000000
|  | 0 | [9 empty] | 82142857.1429
|  | 0 | [9 empty] | 82285714.2857
|  | 0 | [9 empty] | 82428571.4286
|  | 0 | [9 empty] | 82571428.5714
|  | 0 | [9 empty] | 82714285.7143
|  | 0 | [9 empty] | 82857142.8571
|  | 0 | [9 empty] | 83000000
|  | 0 | [9 empty] | 83142857.1429
|  | 0 | [9 empty] | 83285714.2857
|  | 0 | [9 empty] | 83428571.4286
|  | 0 | [9 empty] | 83571428.5714
|  | 0 | [9 empty] | 83714285.7143
|  | 0 | [9 empty] | 83857142.8571
|  | 0 | [9 empty] | 84000000
|  | 0 | [9 empty] | 84142857.1429
|  | 0 | [9 empty] | 84285714.2857
|  | 0 | [9 empty] | 84428571.4286
|  | 0 | [9 empty] | 84571428.5714
|  | 0 | [9 empty] | 84714285.7143
|  | 0 | [9 empty] | 84857142.8571
|  | 0 | [9 empty] | 85000000
|  | 0 | [9 empty] | 85142857.1429
|  | 0 | [9 empty] | 85285714.2857
|  | 0 | [9 empty] | 85428571.4286
|  | 0 | [9 empty] | 85571428.5714
|  | 0 | [9 empty] | 85714285.7143
|  | 0 | [9 empty] | 85857142.8571
|  | 0 | [9 empty] | 86000000
|  | 0 | [9 empty] | 86142857.1429
|  | 0 | [9 empty] | 86285714.2857
|  | 0 | [9 empty] | 86428571.4286
|  | 0 | [9 empty] | 86571428.5714
|  | 0 | [9 empty] | 86714285.7143
|  | 0 | [9 empty] | 86857142.8571
|  | 0 | [9 empty] | 87000000
|  | 0 | [9 empty] | 87142857.1429
|  | 0 | [9 empty] | 87285714.2857
|  | 0 | [9 empty] | 87428571.4286
|  | 0 | [9 empty] | 87571428.5714
|  | 0 | [9 empty] | 87714285.7143
|  | 0 | [9 empty] | 87857142.8571
|  | 0 | [9 empty] | 88000000
|  | 0 | [9 empty] | 88142857.1429
|  | 0 | [9 empty] | 88285714.2857
|  | 0 | [9 empty] | 88428571.4286
|  | 0 | [9 empty] | 88571428.5714
|  | 0 | [9 empty] | 88714285.7143
|  | 0 | [9 empty] | 88857142.8571
|  | 0 | [9 empty] | 89000000
|  | 0 | [9 empty] | 89142857.1429
|  | 0 | [9 empty] | 89285714.2857
|  | 0 | [9 empty] | 89428571.4286
|  | 0 | [9 empty] | 89571428.5714
|  | 0 | [9 empty] | 89714285.7143
|  | 0 | [9 empty] | 89857142.8571
|  | 0 | [9 empty] | 90000000
|  | 0 | [9 empty] | 90142857.1429
|  | 0 | [9 empty] | 90285714.2857
|  | 0 | [9 empty] | 90428571.4286
|  | 0 | [9 empty] | 90571428.5714
|  | 0 | [9 empty] | 90714285.7143
|  | 0 | [9 empty] | 90857142.8571
|  | 0 | [9 empty] | 91000000
|  | 0 | [9 empty] | 91142857.1429
|  | 0 | [9 empty] | 91285714.2857
|  | 0 | [9 empty] | 91428571.4286
|  | 0 | [9 empty] | 91571428.5714
|  | 0 | [9 empty] | 91714285.7143
|  | 0 | [9 empty] | 91857142.8571
|  | 0 | [9 empty] | 92000000
|  | 0 | [9 empty] | 92142857.1429
|  | 0 | [9 empty] | 92285714.2857
|  | 0 | [9 empty] | 92428571.4286
|  | 0 | [9 empty] | 92571428.5714
|  | 0 | [9 empty] | 92714285.7143
|  | 0 | [9 empty] | 92857142.8571
|  | 0 | [9 empty] | 93000000
|  | 0 | [9 empty] | 93142857.1429
|  | 0 | [9 empty] | 93285714.2857
|  | 0 | [9 empty] | 93428571.4286
|  | 0 | [9 empty] | 93571428.5714
|  | 0 | [9 empty] | 93714285.7143
|  | 0 | [9 empty] | 93857142.8571
|  | 0 | [9 empty] | 94000000
|  | 0 | [9 empty] | 94142857.1429
|  | 0 | [9 empty] | 94285714.2857
|  | 0 | [9 empty] | 94428571.4286
|  | 0 | [9 empty] | 94571428.5714
|  | 0 | [9 empty] | 94714285.7143
|  | 0 | [9 empty] | 94857142.8571
|  | 0 | [9 empty] | 95000000
|  | 0 | [9 empty] | 95142857.1429
|  | 0 | [9 empty] | 95285714.2857
|  | 0 | [9 empty] | 95428571.4286
|  | 0 | [9 empty] | 95571428.5714
|  | 0 | [9 empty] | 95714285.7143
|  | 0 | [9 empty] | 95857142.8571
|  | 0 | [9 empty] | 96000000
|  | 0 | [9 empty] | 96142857.1429
|  | 0 | [9 empty] | 96285714.2857
|  | 0 | [9 empty] | 96428571.4286
|  | 0 | [9 empty] | 96571428.5714
|  | 0 | [9 empty] | 96714285.7143
|  | 0 | [9 empty] | 96857142.8571
|  | 0 | [9 empty] | 97000000
|  | 0 | [9 empty] | 97142857.1429
|  | 0 | [9 empty] | 97285714.2857
|  | 0 | [9 empty] | 97428571.4286
|  | 0 | [9 empty] | 97571428.5714
|  | 0 | [9 empty] | 97714285.7143
|  | 0 | [9 empty] | 97857142.8571
|  | 0 | [9 empty] | 98000000
|  | 0 | [9 empty] | 98142857.1429
|  | 0 | [9 empty] | 98285714.2857
|  | 0 | [9 empty] | 98428571.4286
|  | 0 | [9 empty] | 98571428.5714
|  | 0 | [9 empty] | 98714285.7143
|  | 0 | [9 empty] | 98857142.8571
|  | 0 | [9 empty] | 99000000
|  | 0 | [9 empty] | 99142857.1429
|  | 0 | [9 empty] | 99285714.2857
|  | 0 | [9 empty] | 99428571.4286
|  | 0 | [9 empty] | 99571428.5714
|  | 0 | [9 empty] | 99714285.7143
|  | 0 | [9 empty] | 99857142.8571
|  | 0 | [9 empty] | 100000000
-5.8683

## Trace
CarrierFreq | 20000000.0585 | Ver | 2.2a
PeakLevel | -19.8995
MinOffset | 10 | 30 | 100 | 300 | 1000 | 3000 | 10000 | 30000 | 100000 | 300000 | 1000000 | 3000000 | 10000000 | 30000000
MaxOffset | 30 | 100 | 300 | 1000 | 3000 | 10000 | 30000 | 100000 | 300000 | 1000000 | 3000000 | 10000000 | 30000000 | 100000000
CF
RBW計算値 | -8.3 | -8.3 | -8.3 | -8.3 | -13.0712 | -18.3 | -23.0712 | -28.3 | -33.0712 | -38.3 | -43.0712 | -43.0712 | -43.0712 | -43.0712
RBW | 100 | 100 | 100 | 100 | 100 | 100 | 300 | 1000 | 3000 | 10000 | 30000 | 30000 | 30000 | 30000
PBW補正値 | 1.1296 | 1.1296 | 1.1296 | 1.1296 | 1.1296 | 1.1296 | 1.0816 | 1.0919 | 1.0672 | 1.0693 | 1.0684 | 1.0687 | 1.0683 | 1.0682
REF | [5 empty] | -19.8995 | -19.8995 | -19.8995 | -19.8995 | -19.8995 | -19.8995 | -19.8995 | -19.8995 | -19.8995
[6 empty] | -22.5293 | -27.1118 | -30.4911 | -35.0537 | -40.2832 | -47.0587 | -45.0207 | -44.9486 | -44.9485
[6 empty] | -21.709 | -26.2837 | -31.4286 | -36.0381 | -42.291 | -47.0587 | -46.2785 | -78.1908 | -105.1751
[6 empty] | -22.4746 | -29.1118 | -32.2333 | -36.8272 | -41.3691 | -46.3009 | -56.7004 | -98.8783 | -109.886
[6 empty] | -25.4746 | -30.2446 | -36.3817 | -38.9834 | -43.4082 | -48.5274 | -77.8489 | -106.0346 | -120.2845
[6 empty] | -28.6465 | -32.4165 | -37.5302 | -43.0537 | -48.291 | -51.9181 | -90.6848 | -113.058 | -114.0579
[6 empty] | -32.3262 | -36.5337 | -41.5614 | -47.0537 | -50.1895 | -55.9493 | -100.3489 | -110.7768 | -110.6673
[6 empty] | -37.8652 | -42.0415 | -46.3348 | -51.8506 | -55.3457 | -60.5587 | -103.0598 | -121.058 | -126.2376
[6 empty] | -44.498 | -48.2056 | -52.1005 | -56.1006 | -62.291 | -69.0587 | -101.8332 | -113.058 | -118.2845
[6 empty] | -52.5293 | -54.4946 | -59.2723 | -62.8428 | -66.3926 | -72.9337 | -109.177 | -118.9096 | -117.0579
[6 empty] | -59.6855 | -62.5025 | -67.1942 | -69.0537 | -75.0879 | -81.9884 | -111.1614 | -127.058 | -118.2767
[6 empty] | -71.6309 | -73.1118 | -76.3817 | -76.4443 | -89.5176 | -82.8712 | -113.8489 | -114.1986 | -114.2298
[6 empty] | -72.0684 | -83.1118 | -84.3817 | -76.0068 | -88.291 | -98.129 | -109.1692 | -118.6752 | -125.0032
[6 empty] | -86.5293 | -88.4243 | -99.5145 | -76.2803 | -85.3301 | -97.004 | -110.3176 | -119.1752 | -130.4329
[6 empty] | -85.5371 | -97.1118 | -93.6083 | -76.3428 | -87.9395 | -102.5353 | -111.0598 | -123.058 | -115.9485
[6 empty] | -87.9746 | -90.229 | -96.3817 | -76.1006 | -98.291 | -96.6681 | -118.1535 | -114.808 | -124.9251
[6 empty] | -91.5684 | -88.19 | -88.3505 | -78.0068 | -84.291 | -112.3478 | -111.0598 | -114.8861 | -117.1751
[6 empty] | -95.7246 | -88.2368 | -90.2333 | -86.2178 | -82.291 | -98.1993 | -115.9114 | -130.808 | -120.4407
[6 empty] | -104.3887 | -88.8071 | -90.3817 | -88.7022 | -89.2441 | -100.6681 | -119.0598 | -110.4565 | -120.8392
[6 empty] | -87.334 | -90.8775 | -93.8817 | -82.7022 | -87.291 | -99.0587 | -108.2004 | -114.8861 | -117.0579
[6 empty] | -86.5293 | -92.1587 | -93.6239 | -80.8193 | -88.291 | -116.2774 | -118.1457 | -127.058 | -122.9954
[6 empty] | -85.748 | -88.9009 | -93.4286 | -87.0537 | -93.4238 | -105.0587 | -127.0598 | -126.6361 | -116.9407
[6 empty] | -86.373 | -90.7915 | -102.3817 | -84.0693 | -91.8066 | -108.0353 | -109.8254 | -120.9174 | -116.5814
[6 empty] | -88.3574 | -97.9556 | -96.3817 | -84.9678 | -87.4082 | -106.2149 | -116.091 | -111.058 | -133.0579
[6 empty] | -88.0137 | -92.3071 | -93.5302 | -81.0537 | -89.377 | -102.0274 | -116.2004 | -117.058 | -113.0579
[6 empty] | -84.3418 | -89.8775 | -93.6083 | -81.0537 | -93.6113 | -106.8087 | -127.0207 | -122.8236 | -123.0579
[6 empty] | -84.1387 | -91.9243 | -92.2098 | -86.6553 | -101.3535 | -109.0587 | -128.9426 | -119.058 | -114.5814
[6 empty] | -90.3105 | -95.1118 | -90.3817 | -91.8897 | -90.291 | -115.0587 | -116.9504 | -122.6908 | -104.6204
[6 empty] | -87.748 | -84.2993 | -88.3817 | -85.0537 | -91.8848 | -102.1681 | -116.4504 | -120.6596 | -120.9954
[6 empty] | -83.7324 | -84.7212 | -88.2411 | -81.0537 | -107.5332 | -111.0587 | -111.0598 | -116.1518 | -112.1985
[6 empty] | -84.5293 | -89.8931 | -89.3739 | -88.5147 | -94.0176 | -104.2774 | -117.0364 | -120.8393 | -112.972
[6 empty] | -86.3496 | -91.1118 | -90.3817 | -84.1162 | -93.3535 | -108.1837 | -114.2551 | -114.433 | -117.0579
[6 empty] | -91.3574 | -92.9009 | -90.0067 | -78.8897 | -92.1113 | -106.0665 | -124.3801 | -119.058 | -118.6673
[6 empty] | -88.5293 | -91.2134 | -92.5067 | -80.2959 | -97.1816 | -118.6603 | -114.1457 | -115.8393 | -120.1985
[6 empty] | -83.9668 | -93.1118 | -90.0223 | -86.6162 | -97.4863 | -105.0587 | -116.8957 | -124.3471 | -116.3157
[6 empty] | -89.6855 | -103.1118 | -94.3817 | -94.4053 | -99.9551 | -109.0587 | -114.9114 | -115.894 | -122.7376
[6 empty] | -102.0918 | -92.229 | -103.6708 | -90.0928 | -103.8926 | -116.1681 | -116.0051 | -128.8705 | -116.0814
[6 empty] | -96.5293 | -88.2525 | -95.3505 | -89.0537 | -101.5723 | -110.254 | -118.5207 | -114.4643 | -114.2142
[6 empty] | -94.5293 | -84.5415 | -92.1005 | -92.1162 | -102.1816 | -104.5899 | -111.8176 | -128.1674 | -122.4329
[6 empty] | -91.9824 | -84.0259 | -97.2411 | -82.249 | -101.1816 | -108.2306 | -111.8176 | -119.0502 | -117.0579
[6 empty] | -85.5762 | -87.1118 | -99.8427 | -86.2334 | -97.3457 | -105.1759 | -124.2473 | -113.058 | -124.2923
[6 empty] | -85.7324 | -87.1118 | -95.6317 | -93.0303 | -105.3535 | -111.8165 | -123.0598 | -114.6986 | -121.0579
[6 empty] | -92.4277 | -95.1118 | -91.3505 | -107.8272 | -113.791 | -106.2696 | -126.8957 | -110.5033 | -110.722
[6 empty] | -95.834 | -108.4556 | -87.9911 | -95.8897 | -102.291 | -108.0821 | -116.591 | -122.0971 | -118.1439
[6 empty] | -101.5449 | -92.0103 | -89.2255 | -94.3037 | -101.291 | -111.8399 | -115.9348 | -118.7455 | -112.3001
[6 empty] | -90.1387 | -87.979 | -92.3817 | -91.0537 | -95.4941 | -112.1212 | -112.9114 | -114.0658 | -118.2689
[6 empty] | -91.3418 | -90.1587 | -91.413 | -86.1318 | -99.4473 | -114.3868 | -110.6223 | -131.058 | -118.0501
[6 empty] | -94.4902 | -96.0571 | -95.7723 | -89.0381 | -104.252 | -122.2306 | -122.8801 | -120.4408 | -130.5189
[6 empty] | -92.5293 | -107.1118 | -94.3817 | -88.1709 | -99.291 | -110.754 | -125.0598 | -121.8236 | -125.9329
[6 empty] | -86.248 | -95.1118 | -92.3348 | -83.0537 | -101.5801 | -113.1837 | -136.0129 | -124.6752 | -131.9095
[6 empty] | -94.5293 | -90.4868 | -104.3817 | -82.5928 | -98.291 | -109.9181 | -112.427 | -112.8627 | -112.8782
[6 empty] | -94.4199 | -93.94 | -100.3817 | -89.0537 | -96.1426 | -109.0587 | -136.5051 | -119.058 | -113.0579
[6 empty] | -95.3887 | -90.0806 | -95.5692 | -85.8272 | -97.8691 | -118.2931 | -115.9035 | -119.9721 | -114.1673
[6 empty] | -87.9824 | -90.9321 | -93.7098 | -103.0537 | -102.291 | -115.0587 | -111.9504 | -111.058 | -112.136
[6 empty] | -89.748 | -96.5728 | -92.2255 | -95.0537 | -99.377 | -110.5353 | -130.3254 | -112.3002 | -119.0579
[6 empty] | -98.5293 | -93.2134 | -93.6942 | -92.1553 | -97.8145 | -110.9806 | -122.2864 | -116.5736 | -118.1282
[6 empty] | -95.5059 | -97.9478 | -106.3817 | -89.0537 | -113.9863 | -122.0665 | -115.8567 | -122.308 | -119.9017
[6 empty] | -96.3027 | -101.1118 | -101.8661 | -87.0537 | -107.4004 | -125.0587 | -114.7473 | -119.8627 | -132.4017
[6 empty] | -98.5293 | -96.7759 | -119.5302 | -86.374 | -107.2754 | -121.9884 | -115.0598 | -123.058 | -120.1282
[6 empty] | -94.5293 | -103.1118 | -100.3817 | -93.0537 | -104.291 | -118.4337 | -124.6535 | -124.2924 | -122.261
[6 empty] | -90.5293 | -92.3618 | -91.6161 | -94.5615 | -100.291 | -117.8321 | -133.0364 | -111.058 | -122.5189
[6 empty] | -89.7637 | -90.1509 | -92.3817 | -89.0537 | -104.291 | -110.2071 | -116.9192 | -115.058 | -122.0735
[6 empty] | -105.6777 | -93.1118 | -92.3817 | -93.8818 | -105.4863 | -114.2774 | -134.5832 | -118.9174 | -114.261
[6 empty] | -98.3418 | -94.69 | -96.3817 | -89.9912 | -99.7988 | -116.6837 | -133.0598 | -116.3861 | -127.0345
[6 empty] | -94.459 | -92.5337 | -109.4052 | -89.0537 | -103.6113 | -113.0587 | -123.0598 | -114.6986 | -122.4954
[6 empty] | -102.5293 | -94.315 | -93.3583 | -88.6475 | -102.291 | -109.9103 | -113.0598 | -124.1361 | -111.0579
[6 empty] | -91.7012 | -92.229 | -90.1317 | -99.0537 | -107.8379 | -112.2071 | -120.927 | -140.933 | -124.722
[6 empty] | -89.2949 | -105.1118 | -95.9677 | -98.9365 | -115.7832 | -121.0587 | -113.0598 | -125.058 | -114.6204
[6 empty] | -89.7559 | -103.1118 | -101.8895 | -102.1709 | -110.1348 | -109.0587 | -113.0598 | -114.144 | -117.0579
[6 empty] | -98.2793 | -98.0493 | -91.4208 | -91.0537 | -103.0801 | -123.0587 | -124.2317 | -123.9486 | -126.6439
[6 empty] | -94.0605 | -95.1118 | -89.788 | -86.2881 | -95.752 | -108.0743 | -113.0598 | -114.5971 | -116.097
[6 empty] | -106.5293 | -99.0259 | -100.3817 | -90.9053 | -99.7832 | -113.0587 | -126.0989 | -112.3549 | -121.0501
[6 empty] | -94.2637 | -95.1118 | -105.4208 | -91.835 | -105.5332 | -112.0743 | -115.0598 | -118.0736 | -112.1751
[6 empty] | -92.5293 | -88.1118 | -101.9364 | -89.0459 | -109.1035 | -114.9962 | -118.8098 | -118.2299 | -131.0189
[6 empty] | -89.6855 | -88.2993 | -93.7645 | -114.2803 | -103.8535 | -112.1603 | -116.2864 | -124.1674 | -138.3939
[6 empty] | -92.5293 | -93.1118 | -95.5536 | -91.0537 | -106.2832 | -117.0431 | -114.9895 | -116.0268 | -123.0189
[6 empty] | -90.6387 | -91.1118 | -97.2802 | -90.3818 | -105.1426 | -114.254 | -128.5832 | -118.433 | -116.6751
[6 empty] | -89.748 | -91.0259 | -101.8427 | -98.7022 | -101.9082 | -117.0587 | -110.7707 | -120.7611 | -116.4876
[6 empty] | -98.5293 | -90.8462 | -100.3817 | -94.999 | -107.3535 | -122.2306 | -116.6848 | -117.0502 | -117.0579
[6 empty] | -96.5293 | -92.4868 | -92.3817 | -98.0772 | -121.752 | -130.9571 | -133.9035 | -114.0658 | -112.4095
[6 empty] | -97.5684 | -106.229 | -95.4755 | -101.0537 | -107.502 | -115.0587 | -119.0598 | -114.3236 | -120.0892
[6 empty] | -90.5293 | -106.2446 | -107.3427 | -96.6709 | -111.0957 | -121.0587 | -115.0598 | -134.7299 | -120.9564
[6 empty] | -92.5293 | -98.7993 | -123.1708 | -103.0537 | -110.0723 | -112.4962 | -116.2239 | -125.058 | -116.0735
[6 empty] | -92.5293 | -94.1431 | -110.3817 | -94.5615 | -103.6035 | -110.6212 | -119.0598 | -116.1518 | -115.0579
[6 empty] | -90.4199 | -98.19 | -101.4442 | -93.8897 | -99.3145 | -113.0587 | -115.0598 | -122.6283 | -111.0579
[6 empty] | -94.3887 | -100.0728 | -104.0302 | -92.7803 | -100.2285 | -114.1915 | -118.7707 | -122.5111 | -113.0579
[6 empty] | -104.0059 | -102.3462 | -101.827 | -95.9834 | -105.3301 | -108.9337 | -118.2864 | -120.1127 | -111.8939
[6 empty] | -94.5293 | -95.0337 | -99.202 | -95.0537 | -107.4863 | -115.0353 | -128.2082 | -119.1752 | -115.0423
[6 empty] | -90.5293 | -95.1118 | -97.6161 | -88.1162 | -115.0723 | -110.1993 | -123.0598 | -115.8861 | -113.0032
[6 empty] | -86.5215 | -107.0025 | -106.3817 | -88.874 | -102.2207 | -131.0587 | -115.0598 | -119.9799 | -125.0579
[6 empty] | -85.9199 | -101.8696 | -99.3114 | -90.1006 | -99.2285 | -116.3634 | -127.0598 | -120.4955 | -117.0579
[6 empty] | -85.8574 | -98.565 | -93.913 | -89.0537 | -103.7441 | -116.3243 | -124.1848 | -122.644 | -120.5579
[6 empty] | -90.5293 | -90.7056 | -98.3817 | -92.585 | -112.291 | -114.9728 | -108.216 | -121.058 | -118.5423
[6 empty] | -106.5293 | -98.0493 | -111.4364 | -97.8428 | -101.291 | -120.8165 | -125.0598 | -114.0502 | -114.6829
[6 empty] | -108.3184 | -98.5259 | -98.2411 | -98.2178 | -99.2754 | -115.9649 | -115.9035 | -120.2221 | -118.2767
[6 empty] | -93.5762 | -93.9321 | -95.7098 | -96.8193 | -104.2441 | -134.2696 | -128.4739 | -130.6518 | -124.8626
[6 empty] | -90.373 | -92.7446 | -94.2489 | -94.085 | -123.2988 | -122.0587 | -120.1301 | -119.0033 | -112.5423
[6 empty] | -88.4121 | -98.4868 | -95.577 | -92.085 | -107.0879 | -114.0743 | -118.1223 | -119.0346 | -112.5657
[6 empty] | -91.5293 | -100.1196 | -98.288 | -94.7022 | -123.1895 | -120.1681 | -128.0598 | -111.0502 | -124.136
[6 empty] | -90.4746 | -97.9087 | -100.0848 | -102.2412 | -105.8223 | -117.0587 | -125.0598 | -118.7143 | -118.2142
[6 empty] | -86.4355 | -94.8228 | -101.2802 | -97.0537 | -110.2676 | -113.8556 | -118.2317 | -137.058 | -126.1126
[6 empty] | -89.6621 | -94.8228 | -97.9755 | -92.21 | -113.4316 | -114.0821 | -114.716 | -111.0424 | -113.0579
[6 empty] | -93.8027 | -94.0806 | -102.3817 | -97.0537 | -120.002 | -114.2384 | -114.8176 | -111.8315 | -118.6048
[6 empty] | -93.4355 | -95.1118 | -104.3036 | -98.1162 | -107.4004 | -123.0431 | -136.0832 | -110.2455 | -112.8392
[6 empty] | -94.5293 | -94.854 | -98.1395 | -97.0537 | -107.9473 | -115.0587 | -119.0598 | -128.4877 | -116.1673
[6 empty] | -91.834 | -102.5025 | -96.3661 | -112.1162 | -101.4863 | -131.0274 | -119.0598 | -116.3393 | -123.0579
[6 empty] | -89.748 | -111.2212 | -100.3817 | -102.2568 | -105.6973 | -125.0196 | -121.9895 | -114.8783 | -116.9485
[6 empty] | -90.5293 | -99.1118 | -111.6239 | -94.835 | -112.291 | -114.2306 | -118.2707 | -116.019 | -122.4876
[6 empty] | -93.998 | -92.2681 | -102.3817 | -92.0537 | -109.9004 | -118.0274 | -119.0442 | -114.1752 | -120.1126
[6 empty] | -102.5293 | -93.1118 | -99.3973 | -92.4209 | -110.1973 | -127.0587 | -124.9739 | -113.1752 | -116.5892
[6 empty] | -94.5293 | -97.1118 | -96.5067 | -96.6162 | -112.291 | -124.2931 | -118.0442 | -112.2065 | -123.0579
[6 empty] | -96.3887 | -96.2446 | -98.3817 | -102.8662 | -107.3301 | -117.0353 | -116.1457 | -124.4408 | -126.3704
[6 empty] | -94.0527 | -94.4634 | -95.6161 | -99.0459 | -109.3301 | -119.0587 | -130.3879 | -114.4565 | -113.9798
[6 empty] | -92.5293 | -92.5884 | -100.0223 | -103.0537 | -109.3848 | -121.1681 | -120.2629 | -112.2846 | -121.0579
[6 empty] | -92.4277 | -98.8462 | -103.4833 | -96.0381 | -115.0957 | -122.129 | -120.2317 | -114.3158 | -117.0579
[6 empty] | -92.0996 | -101.1118 | -102.1552 | -93.835 | -109.6191 | -126.254 | -122.8879 | -118.2377 | -121.972
[6 empty] | -92.0918 | -109.1118 | -93.4833 | -91.835 | -117.4316 | -122.4415 | -119.0598 | -134.6908 | -117.1751
[6 empty] | -92.5293 | -100.1196 | -92.3817 | -94.2256 | -116.4082 | -114.7696 | -124.9426 | -116.2846 | -130.1048
[6 empty] | -87.9512 | -96.9165 | -93.4833 | -96.085 | -108.291 | -112.1524 | -115.0598 | -116.2221 | -130.7376
[6 empty] | -84.1543 | -92.0806 | -95.8895 | -94.874 | -107.3535 | -112.8321 | -133.8567 | -116.4955 | -125.0579
[6 empty] | -85.2871 | -90.479 | -107.6864 | -94.2178 | -111.4707 | -114.1837 | -112.2317 | -116.1205 | -118.0735
[6 empty] | -94.5293 | -93.1118 | -96.3817 | -97.1553 | -105.8145 | -113.9806 | -125.0598 | -119.058 | -133.0579
[6 empty] | -96.5293 | -88.4634 | -96.3817 | -108.999 | -116.291 | -114.5743 | -114.3489 | -114.433 | -114.0735
[6 empty] | -98.5293 | -88.2837 | -113.2333 | -106.0537 | -109.8457 | -114.6759 | -117.0598 | -121.058 | -121.9642
[6 empty] | -100.2715 | -91.9712 | -99.5458 | -105.0381 | -108.291 | -130.0196 | -116.3098 | -125.058 | -111.0579
[6 empty] | -92.0293 | -92.1587 | -105.3114 | -101.874 | -110.291 | -115.0587 | -123.0598 | -124.1674 | -116.8939
[6 empty] | -96.2559 | -92.2993 | -97.4208 | -104.3193 | -113.5801 | -114.3868 | -112.1535 | -124.7299 | -116.6751
[6 empty] | -93.7012 | -103.0103 | -98.3817 | -103.0537 | -109.8691 | -116.2462 | -119.8723 | -120.0424 | -119.1751
[6 empty] | -88.5293 | -103.9634 | -107.1473 | -96.7725 | -109.7129 | -109.8556 | -121.0598 | -119.1674 | -115.0579
[6 empty] | -86.4902 | -103.1118 | -110.3817 | -108.999 | -107.9707 | -114.129 | -112.4504 | -113.058 | -118.7454
[6 empty] | -97.5684 | -104.9243 | -103.288 | -105.0147 | -110.291 | -112.4571 | -120.466 | -119.0424 | -114.9798
[6 empty] | -96.5293 | -111.1118 | -97.3817 | -102.6397 | -108.1348 | -112.2618 | -121.0598 | -123.933 | -124.222
[6 empty] | -92.2949 | -97.9712 | -95.4598 | -100.5381 | -118.291 | -114.8321 | -114.8254 | -118.8158 | -122.1985
[6 empty] | -100.5293 | -94.6196 | -103.5927 | -100.7803 | -107.7285 | -119.8165 | -118.0598 | -126.6908 | -112.3392
[6 empty] | -96.3652 | -98.1196 | -113.3817 | -100.0693 | -104.2441 | -118.3556 | -135.0598 | -133.058 | -116.0892
[6 empty] | -96.6309 | -95.1118 | -98.0614 | -108.1553 | -105.0566 | -120.0978 | -132.0754 | -121.058 | -112.5735
[6 empty] | -101.7402 | -90.8071 | -93.8583 | -106.1787 | -113.5254 | -108.6368 | -129.0598 | -118.2455 | -113.0501
[6 empty] | -96.5293 | -93.0259 | -95.7723 | -96.4053 | -117.127 | -119.8478 | -112.8879 | -132.4565 | -126.4954
[6 empty] | -91.584 | -96.6978 | -100.3817 | -94.1162 | -115.9082 | -118.8946 | -124.4895 | -114.6361 | -113.0579
[6 empty] | -93.6465 | -106.2759 | -96.3817 | -98.6865 | -113.5254 | -116.2931 | -117.0598 | -122.8861 | -118.011
[6 empty] | -91.709 | -96.8306 | -96.4833 | -104.9443 | -109.4316 | -112.879 | -112.3645 | -121.8627 | -124.1048
[6 empty] | -96.5293 | -96.7525 | -110.3817 | -135.0537 | -115.9551 | -117.9415 | -112.5364 | -123.058 | -114.2064
[6 empty] | -101.623 | -110.9556 | -106.288 | -102.0225 | -113.2676 | -114.7071 | -114.427 | -110.8549 | -124.1673
[6 empty] | -94.334 | -110.3462 | -105.7958 | -99.0537 | -109.666 | -119.0587 | -122.5364 | -121.8236 | -116.636
[6 empty] | -91.4043 | -118.7368 | -105.8427 | -109.0303 | -112.2598 | -113.0587 | -118.2395 | -127.933 | -127.0579
[6 empty] | -86.4043 | -104.9556 | -99.7177 | -107.0537 | -111.8926 | -114.9493 | -116.8489 | -118.6752 | -126.2376
[6 empty] | -85.9902 | -94.6821 | -102.0536 | -98.1006 | -122.291 | -115.0587 | -121.0598 | -127.058 | -120.2767
[6 empty] | -94.084 | -95.1118 | -103.3661 | -97.0537 | -114.291 | -122.7149 | -118.4739 | -118.1908 | -117.0579
[6 empty] | -96.5293 | -96.3853 | -99.5927 | -97.0537 | -117.4629 | -118.6681 | -114.2395 | -121.8471 | -122.0501
[6 empty] | -90.5293 | -90.2525 | -99.8192 | -99.0537 | -115.4785 | -116.1681 | -139.0598 | -116.0658 | -121.0032
[6 empty] | -92.4043 | -90.5025 | -105.202 | -102.2568 | -116.291 | -114.9493 | -122.4582 | -112.6596 | -119.9329
[6 empty] | -95.9121 | -100.1978 | -97.827 | -100.6631 | -126.291 | -120.0509 | -123.0207 | -127.058 | -119.886
[6 empty] | -95.9746 | -102.2368 | -93.7723 | -98.4678 | -117.0957 | -128.7306 | -112.2942 | -138.6908 | -123.9798
[6 empty] | -105.7246 | -98.2837 | -97.1942 | -98.0928 | -114.0957 | -116.7853 | -119.0598 | -114.0424 | -117.0579
[6 empty] | -95.7637 | -97.1118 | -102.3817 | -100.0772 | -131.4473 | -118.7462 | -117.0285 | -120.1049 | -123.0579
[6 empty] | -93.9824 | -100.0025 | -99.7411 | -105.0537 | -116.1191 | -127.0587 | -118.7239 | -126.3705 | -129.0579
[6 empty] | -100.3027 | -98.0728 | -99.5692 | -100.1475 | -114.291 | -119.0587 | -113.0598 | -143.058 | -125.1673
[6 empty] | -97.5449 | -113.0493 | -100.038 | -96.2881 | -123.1738 | -117.0587 | -116.966 | -112.5815 | -112.722
[6 empty] | -98.4199 | -96.0259 | -102.3817 | -96.9287 | -113.5957 | -123.1759 | -120.5832 | -117.1596 | -114.972
[6 empty] | -107.584 | -99.0493 | -92.3817 | -100.3818 | -125.166 | -118.9806 | -116.7785 | -119.058 | -114.8079
[6 empty] | -98.2324 | -105.1118 | -97.702 | -102.085 | -109.8066 | -122.3243 | -124.0832 | -121.0033 | -112.8079
[6 empty] | -89.5371 | -96.8775 | -97.827 | -106.8818 | -112.2207 | -112.2853 | -122.1379 | -121.058 | -118.9798
[6 empty] | -86.6387 | -98.3462 | -95.6708 | -111.0537 | -119.3066 | -120.2931 | -125.0598 | -113.9799 | -130.886
[6 empty] | -88.5293 | -111.1118 | -101.7255 | -106.96 | -120.291 | -122.2853 | -110.6379 | -122.519 | -118.3314
[6 empty] | -95.5605 | -102.0493 | -102.1239 | -101.1631 | -113.4316 | -117.8478 | -112.2707 | -125.058 | -127.0579
[6 empty] | -98.6543 | -97.1118 | -99.6708 | -96.7412 | -117.4082 | -116.6603 | -130.2473 | -121.9955 | -114.7845
[6 empty] | -89.6777 | -104.7681 | -108.3817 | -98.6006 | -111.2598 | -122.3165 | -120.2239 | -123.058 | -131.011
[6 empty] | -90.5293 | -98.1665 | -98.1786 | -102.6162 | -115.8223 | -114.1603 | -110.7942 | -125.8158 | -116.8314
[6 empty] | -89.8105 | -99.1118 | -99.4755 | -113.0537 | -119.252 | -117.0587 | -117.0598 | -111.058 | -115.8235
[6 empty] | -88.0762 | -98.4321 | -109.3661 | -120.0615 | -113.9551 | -123.0587 | -112.0051 | -112.2455 | -125.1595
[6 empty] | -88.1777 | -114.0806 | -103.6473 | -117.0225 | -111.6895 | -115.0587 | -120.0989 | -122.1752 | -121.0579
[6 empty] | -90.5293 | -100.5571 | -98.3114 | -108.999 | -111.5098 | -116.2228 | -114.0676 | -125.058 | -114.5579
[6 empty] | -93.3809 | -98.1743 | -99.4052 | -110.1553 | -113.752 | -118.879 | -123.0598 | -115.9252 | -123.0579
[6 empty] | -102.498 | -99.1118 | -98.2645 | -111.9287 | -122.2441 | -113.0587 | -121.0598 | -112.4486 | -125.0579
[6 empty] | -93.5996 | -100.1353 | -101.538 | -102.9756 | -115.502 | -123.0587 | -116.7942 | -118.5033 | -120.1204
[6 empty] | -87.6152 | -93.9165 | -97.2177 | -106.1865 | -109.8848 | -128.2462 | -119.0598 | -141.058 | -131.1751
[6 empty] | -86.2559 | -92.9478 | -96.3817 | -110.5459 | -113.4395 | -124.4649 | -124.2942 | -122.6518 | -133.0579
[6 empty] | -93.4199 | -92.1431 | -93.7645 | -109.0537 | -109.1895 | -112.504 | -112.1535 | -114.6752 | -117.8782
[6 empty] | -100.5293 | -94.2446 | -97.4052 | -121.0537 | -107.166 | -118.5587 | -115.0598 | -124.4721 | -124.2142
[6 empty] | -101.3965 | -100.2134 | -105.1395 | -104.1943 | -113.7285 | -124.754 | -114.7239 | -118.1752 | -130.8626
[6 empty] | -90.2871 | -100.44 | -112.1005 | -100.0693 | -119.4551 | -124.1134 | -120.0598 | -128.8783 | -116.5735
[6 empty] | -85.7246 | -99.1118 | -100.4989 | -96.0928 | -110.1191 | -136.4337 | -115.0598 | -122.0111 | -118.2845
[6 empty] | -90.5293 | -105.1118 | -101.163 | -98.6397 | -112.1426 | -111.0587 | -126.802 | -111.0346 | -114.8392
[6 empty] | -96.5293 | -104.1821 | -101.6552 | -108.2959 | -114.291 | -110.2462 | -124.0207 | -116.558 | -111.972
[6 empty] | -93.5137 | -102.6587 | -100.2567 | -100.7022 | -121.627 | -125.0587 | -126.5598 | -136.9877 | -117.0579
[6 empty] | -97.6699 | -105.0571 | -106.3817 | -104.5147 | -118.0332 | -120.9884 | -123.177 | -118.644 | -116.9564
[6 empty] | -96.5059 | -96.8228 | -106.1083 | -103.0537 | -122.291 | -119.1681 | -112.1301 | -117.9486 | -116.5345
[6 empty] | -94.5293 | -94.4165 | -104.3817 | -101.0381 | -114.0098 | -131.0587 | -126.3098 | -118.9174 | -116.9954
[6 empty] | -94.5059 | -94.4165 | -99.2958 | -101.9522 | -111.7676 | -118.254 | -114.2004 | -114.0736 | -111.011
[6 empty] | -95.584 | -103.1118 | -101.5458 | -104.2334 | -117.127 | -126.2384 | -129.0598 | -118.5424 | -117.0579
[6 empty] | -91.3418 | -101.1118 | -102.1317 | -106.0693 | -123.3691 | -118.0118 | -116.6223 | -114.2846 | -114.1985
[6 empty] | -88.6309 | -96.4009 | -96.3817 | -105.0537 | -119.4707 | -123.004 | -116.3879 | -124.2846 | -112.5814
[6 empty] | -93.7012 | -96.2368 | -92.0302 | -100.5772 | -117.5254 | -118.3321 | -121.0598 | -117.058 | -114.347
[6 empty] | -99.7012 | -100.3228 | -94.1708 | -98.835 | -119.3613 | -136.5196 | -124.1457 | -132.933 | -114.2767
[6 empty] | -98.5293 | -106.0259 | -101.4755 | -106.085 | -114.1113 | -118.1446 | -117.9582 | -113.933 | -130.261
[6 empty] | -99.5684 | -101.0415 | -108.0692 | -102.8037 | -109.4395 | -112.6524 | -118.2629 | -118.2143 | -116.2064
[6 empty] | -99.9355 | -98.3306 | -106.3348 | -99.8115 | -122.291 | -122.7696 | -117.841 | -112.4565 | -111.9407
[6 empty] | -102.1934 | -96.0962 | -104.2255 | -103.0537 | -114.4004 | -117.0587 | -116.1926 | -116.2377 | -114.136
[6 empty] | -94.5293 | -92.2837 | -103.9598 | -110.7725 | -113.8066 | -114.0821 | -121.8254 | -116.2768 | -119.886
[6 empty] | -95.7168 | -94.7212 | -100.3817 | -102.1318 | -107.7754 | -129.0587 | -118.0285 | -116.3393 | -118.7376
[6 empty] | -93.9746 | -100.1431 | -106.3817 | -101.8193 | -112.0801 | -123.0587 | -117.0598 | -120.808 | -114.1751
[6 empty] | -92.1699 | -100.5025 | -111.9911 | -100.96 | -114.291 | -121.0587 | -114.8567 | -118.6908 | -100.7064
[6 empty] | -90.3418 | -98.19 | -97.8817 | -102.2647 | -112.4004 | -124.3868 | -118.8098 | -114.2924 | -118.8235
[6 empty] | -92.5293 | -96.1978 | -92.2098 | -105.0537 | -118.291 | -116.2462 | -124.1692 | -114.1752 | -119.0579
[6 empty] | -93.3887 | -96.1275 | -96.3817 | -107.0537 | -110.291 | -124.0509 | -118.0989 | -110.9486 | -117.0579
[6 empty] | -99.5059 | -98.9321 | -104.0927 | -114.0772 | -110.252 | -113.0587 | -130.966 | -119.058 | -122.097
[6 empty] | -102.5293 | -109.1118 | -103.2802 | -104.6318 | -109.9863 | -130.2306 | -119.0051 | -115.9096 | -123.0579
[6 empty] | -96.5293 | -91.0259 | -101.5848 | -109.0537 | -109.7207 | -112.1056 | -112.6614 | -119.058 | -115.0579
[6 empty] | -98.2324 | -90.0415 | -106.3817 | -108.1084 | -112.1816 | -120.1212 | -117.0598 | -119.058 | -113.1673
[6 empty] | -102.4355 | -99.1118 | -98.0302 | -104.1943 | -110.291 | -114.5509 | -115.0598 | -113.058 | -127.0579
[6 empty] | -95.8965 | -100.8775 | -100.3817 | -102.1553 | -109.9551 | -116.5196 | -116.591 | -114.9096 | -112.0735
[6 empty] | -96.5293 | -114.1353 | -110.3817 | -108.1787 | -111.3457 | -114.8478 | -116.6535 | -116.1674 | -123.0345
[6 empty] | -98.6543 | -99.1118 | -100.3817 | -98.624 | -120.1816 | -118.5118 | -124.4895 | -122.2455 | -125.0579
[6 empty] | -102.2402 | -94.1587 | -103.4208 | -97.9756 | -125.627 | -114.1993 | -116.9895 | -117.058 | -123.9407
[6 empty] | -99.6465 | -94.9243 | -97.7567 | -98.9287 | -131.1348 | -118.7071 | -120.1614 | -124.0893 | -124.6907
[6 empty] | -98.5293 | -103.9009 | -99.4989 | -106.0381 | -120.291 | -112.7462 | -126.3176 | -116.6049 | -120.5032
[6 empty] | -93.9043 | -102.6978 | -100.3817 | -100.8193 | -113.2441 | -131.0587 | -119.0598 | -132.3861 | -120.4642
[6 empty] | -91.6777 | -95.0103 | -94.4833 | -105.9522 | -107.5645 | -113.0587 | -116.4035 | -119.058 | -126.2532
[6 empty] | -92.5293 | -94.1587 | -93.9286 | -104.4912 | -105.502 | -112.2774 | -115.1614 | -126.1361 | -114.8782
[6 empty] | -97.6934 | -92.9556 | -99.5145 | -110.7959 | -115.2676 | -115.9415 | -117.0598 | -111.894 | -115.0579
[6 empty] | -102.4043 | -95.1118 | -100.0536 | -109.0068 | -113.5801 | -120.6056 | -120.1457 | -111.058 | -121.0579
[6 empty] | -107.9121 | -94.0571 | -101.3348 | -102.7334 | -115.9707 | -121.0587 | -115.0598 | -118.0971 | -122.1595
[6 empty] | -100.4902 | -92.5884 | -107.4286 | -102.6553 | -113.1582 | -114.1837 | -120.091 | -122.0815 | -125.0579
[6 empty] | -95.8418 | -98.2915 | -102.0223 | -106.5225 | -113.8535 | -114.1212 | -118.9035 | -112.3158 | -124.2845
[6 empty] | -93.3027 | -103.1118 | -101.8192 | -108.8272 | -132.291 | -116.1837 | -115.0598 | -117.058 | -122.1204
[6 empty] | -91.6465 | -93.0493 | -100.3817 | -100.9287 | -111.6738 | -117.0587 | -128.0754 | -123.058 | -117.0032
[6 empty] | -95.3496 | -91.1118 | -103.2098 | -103.0537 | -128.291 | -118.2462 | -124.052 | -118.8236 | -118.7532
[6 empty] | -106.5293 | -92.6275 | -104.3817 | -106.4678 | -111.5332 | -121.8634 | -112.1301 | -113.058 | -128.1282
[6 empty] | -97.4434 | -106.3071 | -103.3661 | -111.0537 | -117.9863 | -113.0587 | -126.4035 | -133.058 | -121.1751
[6 empty] | -91.7559 | -96.5103 | -103.3583 | -111.0537 | -119.3379 | -115.0587 | -117.841 | -115.058 | -119.0579
[6 empty] | -90.1543 | -99.9243 | -97.788 | -104.7256 | -116.2441 | -114.3321 | -110.5285 | -112.5658 | -119.0579
[6 empty] | -88.5293 | -98.9634 | -101.7255 | -100.0068 | -113.2285 | -126.3556 | -131.0598 | -122.9955 | -115.0579
[6 empty] | -94.0684 | -99.1118 | -102.0927 | -101.0537 | -109.4629 | -115.0587 | -117.0598 | -111.9096 | -119.0579
[6 empty] | -94.3809 | -96.2056 | -100.1395 | -98.249 | -112.291 | -115.1681 | -113.0598 | -114.1752 | -122.0735
[6 empty] | -91.4277 | -94.3306 | -103.2723 | -104.2178 | -119.6582 | -108.6759 | -110.7942 | -135.058 | -117.0579
[6 empty] | -96.2715 | -93.0337 | -99.4833 | -102.2178 | -120.291 | -112.0196 | -119.9582 | -124.394 | -116.7454
[6 empty] | -92.5293 | -97.1118 | -97.6005 | -101.0537 | -117.6738 | -114.2149 | -126.5676 | -124.1205 | -114.8392
[6 empty] | -88.2871 | -96.1275 | -97.8583 | -100.124 | -113.0879 | -116.0665 | -116.4426 | -116.3236 | -114.386
[6 empty] | -88.3418 | -92.3696 | -101.8895 | -96.2412 | -109.4316 | -116.8712 | -113.9114 | -111.9643 | -122.261
[6 empty] | -90.5293 | -97.065 | -103.9911 | -100.1709 | -111.791 | -118.9337 | -114.7707 | -119.9565 | -126.7142
[6 empty] | -91.6309 | -108.0493 | -103.3895 | -109.1787 | -108.291 | -112.7149 | -116.2082 | -121.058 | -119.0579
[6 empty] | -93.4824 | -98.9087 | -101.9208 | -102.5225 | -117.5723 | -120.2462 | -110.7629 | -120.6986 | -123.9329
[6 empty] | -95.6309 | -98.315 | -104.077 | -105.0537 | -130.291 | -108.8946 | -115.0598 | -128.2768 | -114.8235
[6 empty] | -98.3652 | -106.2837 | -99.327 | -100.71 | -113.5332 | -131.879 | -120.3098 | -119.058 | -124.3001
[6 empty] | -97.9277 | -102.1353 | -96.1317 | -101.9522 | -109.8691 | -110.7306 | -126.5989 | -131.058 | -116.0267
[6 empty] | -93.873 | -94.1431 | -98.3817 | -105.0537 | -117.5957 | -125.0196 | -129.0598 | -118.2065 | -120.1985
[6 empty] | -94.5293 | -93.1118 | -100.2645 | -109.0303 | -130.291 | -121.0587 | -122.8801 | -121.058 | -118.9173
[6 empty] | -94.2637 | -90.4243 | -113.913 | -112.249 | -116.1895 | -119.0587 | -114.802 | -118.7533 | -117.0579
[6 empty] | -93.9824 | -93.1118 | -104.2958 | -110.9756 | -114.291 | -119.0587 | -121.8489 | -124.7533 | -121.0579
[6 empty] | -95.834 | -103.0962 | -113.4208 | -102.8975 | -122.291 | -120.1603 | -116.0676 | -117.0268 | -123.0579
[6 empty] | -101.6699 | -100.9165 | -102.2333 | -104.4131 | -113.7285 | -115.8556 | -110.5129 | -120.6908 | -113.0267
[6 empty] | -101.6152 | -107.1118 | -107.4911 | -105.0537 | -120.291 | -121.0587 | -122.0676 | -124.2377 | -114.3079
[6 empty] | -112.209 | -101.1118 | -118.4989 | -110.4287 | -115.7441 | -121.0587 | -119.0598 | -116.4018 | -112.636
[6 empty] | -106.4199 | -95.065 | -101.3114 | -108.4287 | -115.6348 | -129.8399 | -114.7785 | -118.9096 | -116.7454
[6 empty] | -98.4199 | -99.9712 | -93.3427 | -107.999 | -114.291 | -116.254 | -117.0598 | -112.9799 | -120.2454
[6 empty] | -95.9043 | -109.1118 | -92.3817 | -114.5928 | -111.3535 | -114.3009 | -116.802 | -122.9174 | -130.6048
[6 empty] | -100.5293 | -99.1118 | -93.577 | -108.1006 | -117.3613 | -120.2384 | -119.0598 | -126.2924 | -117.0579
[6 empty] | -96.5293 | -94.229 | -95.2489 | -102.499 | -112.1035 | -115.0353 | -115.0598 | -114.2768 | -118.8157
[6 empty] | -104.5293 | -96.5415 | -104.3817 | -101.0068 | -134.291 | -123.0587 | -115.0598 | -126.7611 | -127.0579
[6 empty] | -93.8418 | -98.8462 | -112.2567 | -102.2568 | -131.3379 | -115.0196 | -113.0598 | -117.0346 | -118.011
[6 empty] | -95.6465 | -103.0259 | -105.1552 | -104.2959 | -113.3223 | -118.7071 | -117.0598 | -119.058 | -120.2298
[6 empty] | -97.7246 | -114.2134 | -104.2645 | -104.2412 | -114.1582 | -119.0587 | -133.0598 | -117.058 | -112.1048
[6 empty] | -89.6699 | -92.479 | -105.1708 | -106.8975 | -110.2676 | -127.0587 | -113.0598 | -116.433 | -119.0579
[6 empty] | -92.5293 | -89.9321 | -102.3817 | -118.71 | -107.3066 | -122.5665 | -114.7473 | -119.058 | -115.0579
[6 empty] | -101.5449 | -96.5337 | -100.0848 | -107.9756 | -114.2207 | -122.1837 | -113.9504 | -117.058 | -122.1829
[6 empty] | -92.1152 | -102.229 | -101.577 | -104.5772 | -119.291 | -112.2071 | -111.1848 | -110.2299 | -121.0579
[6 empty] | -90.1309 | -102.7993 | -97.5536 | -113.8506 | -115.1895 | -118.1993 | -117.0598 | -117.058 | -130.1985
[6 empty] | -91.7715 | -98.7446 | -97.1786 | -104.8037 | -115.3848 | -119.0274 | -125.0364 | -128.2377 | -117.0579
[6 empty] | -92.1152 | -96.0181 | -112.3817 | -104.085 | -111.7129 | -113.0587 | -127.0598 | -122.0424 | -115.9876
[6 empty] | -91.6543 | -97.1118 | -96.3739 | -119.96 | -113.2129 | -125.0587 | -120.2239 | -123.058 | -127.0579
[6 empty] | -101.7402 | -107.0884 | -95.7958 | -111.0537 | -115.3301 | -124.3165 | -117.0598 | -116.7377 | -114.5735
[6 empty] | -102.2012 | -99.1118 | -100.0145 | -117.0537 | -110.166 | -117.0587 | -116.0598 | -114.3002 | -115.0579
[6 empty] | -93.5918 | -108.0103 | -104.3817 | -104.335 | -112.291 | -116.3243 | -122.7239 | -114.8471 | -119.8626
[6 empty] | -92.5293 | -97.0571 | -118.0145 | -108.2803 | -117.5332 | -120.2618 | -121.8332 | -124.7455 | -113.972
[6 empty] | -92.4355 | -96.729 | -102.1317 | -110.749 | -119.541 | -122.1681 | -116.2707 | -113.0424 | -116.2845
[6 empty] | -92.1934 | -100.5728 | -98.3817 | -108.1084 | -129.7051 | -115.0587 | -117.0285 | -120.8315 | -130.0814
[6 empty] | -92.5293 | -97.2368 | -114.2489 | -107.0537 | -115.502 | -111.8243 | -135.0598 | -121.058 | -114.222
[6 empty] | -91.5527 | -98.1743 | -97.5536 | -102.999 | -111.7988 | -120.7071 | -115.0207 | -118.8705 | -112.0032
[6 empty] | -91.5762 | -98.0728 | -97.3661 | -107.0537 | -117.5332 | -118.1446 | -117.1614 | -124.5033 | -115.011
[6 empty] | -94.5293 | -99.1118 | -97.6317 | -111.0537 | -112.0645 | -118.8556 | -112.2864 | -124.2065 | -110.5423
[6 empty] | -97.9277 | -96.6665 | -95.2567 | -127.0537 | -115.4551 | -121.9806 | -118.0598 | -118.0658 | -117.9251
[6 empty] | -103.709 | -94.2759 | -93.913 | -124.2881 | -117.166 | -116.2774 | -115.0598 | -120.8236 | -115.0579
[6 empty] | -108.5293 | -97.1118 | -99.702 | -108.1787 | -123.1973 | -117.8556 | -116.8098 | -117.058 | -121.0579
[6 empty] | -93.8652 | -97.1118 | -101.4286 | -104.0615 | -118.2051 | -113.8243 | -118.3176 | -120.4799 | -123.0579
[6 empty] | -91.584 | -100.7603 | -97.4442 | -104.1084 | -126.0098 | -122.1446 | -129.0598 | -115.8783 | -119.0579
[6 empty] | -92.3418 | -100.9087 | -97.452 | -107.835 | -115.291 | -118.0118 | -120.0129 | -117.058 | -132.261
[6 empty] | -93.7168 | -101.8853 | -98.1552 | -117.0537 | -119.377 | -116.9181 | -120.1535 | -130.8236 | -115.0579
[6 empty] | -91.7324 | -101.1118 | -97.5692 | -107.0537 | -123.5723 | -131.0587 | -118.1379 | -111.058 | -118.2142
[6 empty] | -92.5293 | -100.1118 | -99.5692 | -106.7412 | -119.2051 | -112.5665 | -120.5051 | -118.2924 | -124.011
[6 empty] | -99.7324 | -108.2681 | -109.8973 | -113.0147 | -113.0645 | -115.0587 | -121.0598 | -138.0268 | -117.0579
[6 empty] | -101.6387 | -99.0025 | -99.3661 | -105.0537 | -119.2441 | -115.879 | -126.2239 | -118.9799 | -117.9173
[6 empty] | -100.5293 | -95.1118 | -94.2489 | -104.9834 | -134.0957 | -115.0587 | -125.0598 | -116.0658 | -112.8939
[6 empty] | -109.3105 | -96.7915 | -97.8895 | -120.7881 | -117.3223 | -123.0587 | -118.841 | -115.183 | -118.9329
[6 empty] | -95.9746 | -100.1509 | -112.163 | -116.4756 | -129.4551 | -118.0978 | -112.3567 | -112.9174 | -116.4564
[6 empty] | -90.084 | -98.4868 | -105.3583 | -122.21 | -113.4707 | -118.4181 | -117.0598 | -118.0033 | -118.6204
[6 empty] | -90.4277 | -101.1118 | -102.2411 | -118.9912 | -113.4629 | -110.7931 | -112.1223 | -126.2611 | -120.9017
[6 empty] | -94.459 | -102.1118 | -109.4598 | -110.8193 | -112.291 | -131.0587 | -123.0598 | -113.058 | -120.5345
[6 empty] | -101.7324 | -104.3462 | -112.3817 | -117.1553 | -113.3457 | -110.504 | -123.9192 | -118.4018 | -131.0579
[6 empty] | -111.7949 | -98.7681 | -110.288 | -107.0537 | -119.9629 | -132.9103 | -121.0598 | -112.5346 | -115.9173
[6 empty] | -97.4512 | -97.1118 | -108.3817 | -98.9678 | -117.5645 | -119.0587 | -112.0364 | -108.3236 | -120.1751
[6 empty] | -92.1074 | -96.8618 | -112.3817 | -99.8897 | -122.002 | -112.5665 | -114.6223 | -112.1908 | -116.222
[6 empty] | -102.5293 | -97.1118 | -97.4052 | -102.0693 | -114.291 | -120.3087 | -121.0598 | -122.8315 | -114.4329
[6 empty] | -100.1855 | -97.0103 | -100.3817 | -104.1553 | -117.3301 | -109.9181 | -110.966 | -115.058 | -118.7376
[6 empty] | -108.5293 | -96.5415 | -105.9833 | -106.21 | -119.9629 | -114.9649 | -116.2864 | -123.0424 | -127.0423
[6 empty] | -95.7871 | -95.1118 | -97.9755 | -108.9209 | -115.291 | -128.2931 | -125.0598 | -112.7377 | -124.7845
[6 empty] | -99.6934 | -100.815 | -99.4755 | -110.5459 | -116.0332 | -116.2618 | -115.0598 | -120.9955 | -115.8392
[6 empty] | -102.4043 | -106.815 | -99.7411 | -108.9209 | -118.291 | -113.0587 | -121.9895 | -117.058 | -120.847
[6 empty] | -102.5293 | -103.1118 | -99.2177 | -112.7568 | -116.291 | -121.8712 | -119.0598 | -112.2924 | -115.0579
[6 empty] | -98.5293 | -97.1118 | -99.6317 | -107.0537 | -112.291 | -126.5353 | -135.0598 | -114.3471 | -122.9564
[6 empty] | -97.6934 | -90.8931 | -100.3817 | -104.1865 | -114.291 | -116.8009 | -112.8489 | -125.058 | -117.0423
[6 empty] | -109.7168 | -92.229 | -106.3817 | -108.0537 | -113.9395 | -120.4728 | -118.0598 | -126.0971 | -116.9329
[6 empty] | -96.5293 | -96.3384 | -115.9364 | -112.4209 | -115.4473 | -129.1759 | -120.3957 | -118.2221 | -117.0579
[6 empty] | -97.5762 | -103.2134 | -107.4989 | -105.96 | -120.291 | -112.8712 | -120.9348 | -118.7065 | -114.1595
[6 empty] | -104.0996 | -109.1118 | -109.3817 | -110.4912 | -115.5645 | -123.1759 | -116.6926 | -120.6986 | -126.1282
[6 empty] | -96.4512 | -110.9556 | -110.3817 | -121.0537 | -127.6426 | -112.2149 | -116.2082 | -118.0502 | -117.8626
[6 empty] | -95.6309 | -102.9478 | -106.3817 | -134.5615 | -113.3613 | -118.1446 | -119.0598 | -122.7377 | -114.2142
[6 empty] | -95.7949 | -112.8775 | -104.3817 | -114.4287 | -114.3926 | -121.9493 | -121.0598 | -117.058 | -118.136
[6 empty] | -96.3809 | -97.1118 | -101.5614 | -110.1397 | -114.1113 | -114.8712 | -113.0598 | -118.3158 | -112.8626
[6 empty] | -95.998 | -92.8618 | -101.5302 | -115.0537 | -110.4004 | -117.9024 | -125.0598 | -111.058 | -120.386
[6 empty] | -95.6309 | -97.1118 | -97.3973 | -110.9678 | -113.5723 | -133.0587 | -121.0598 | -124.0971 | -112.097
[6 empty] | -96.3809 | -104.44 | -95.9286 | -110.5693 | -120.1348 | -127.0587 | -114.2942 | -114.7846 | -116.1126
[6 empty] | -99.4355 | -110.854 | -100.3817 | -106.4287 | -115.2988 | -114.9806 | -114.4817 | -115.8393 | -118.2454
[6 empty] | -100.4824 | -117.1118 | -94.0614 | -105.0537 | -109.4707 | -119.0587 | -115.0598 | -118.7533 | -119.0579
[6 empty] | -105.5449 | -116.7837 | -97.9286 | -104.7256 | -113.1895 | -116.2618 | -115.0285 | -129.058 | -118.0892
[6 empty] | -96.0918 | -99.1118 | -106.3817 | -102.585 | -119.5098 | -125.8946 | -118.6535 | -130.058 | -116.4564
[6 empty] | -98.334 | -93.1118 | -101.3895 | -105.0537 | -115.291 | -110.9024 | -113.0598 | -116.2065 | -116.3626
[6 empty] | -96.5293 | -91.1118 | -100.3817 | -106.3428 | -118.1816 | -131.0587 | -120.2082 | -114.4252 | -125.0579
[6 empty] | -94.5293 | -92.2446 | -106.3817 | -102.7647 | -111.2129 | -125.0587 | -117.0598 | -120.0971 | -128.7689
[6 empty] | -94.4434 | -95.1118 | -102.0458 | -102.2647 | -115.4395 | -120.4962 | -122.9817 | -126.058 | -121.0579
[6 empty] | -100.5293 | -94.5884 | -101.7567 | -105.0537 | -120.1504 | -114.1603 | -118.3332 | -131.058 | -116.4485
[6 empty] | -98.5293 | -93.1118 | -106.3817 | -104.3975 | -112.1426 | -124.6134 | -118.091 | -114.4252 | -114.5814
[6 empty] | -92.5293 | -93.9087 | -110.3817 | -100.1318 | -126.1348 | -116.004 | -121.0598 | -110.7924 | -112.2298
[6 empty] | -92.5293 | -102.1587 | -107.1473 | -106.874 | -121.8223 | -132.3321 | -120.0832 | -113.9877 | -122.511
[6 empty] | -90.5293 | -99.1118 | -98.3817 | -110.6162 | -120.291 | -114.0899 | -114.2004 | -121.8705 | -136.4251
[6 empty] | -90.5293 | -93.1118 | -96.3817 | -121.8818 | -118.291 | -126.8478 | -125.0598 | -118.4096 | -121.0579
[6 empty] | -93.4355 | -96.6431 | -103.538 | -111.0537 | -117.3457 | -122.9962 | -118.3957 | -112.7065 | -109.9407
[6 empty] | -101.748 | -101.104 | -101.7723 | -106.7959 | -109.4629 | -127.0587 | -125.9504 | -124.4643 | -115.8939
[6 empty] | -98.2637 | -100.3931 | -97.4364 | -114.0693 | -107.7129 | -127.8165 | -119.0598 | -118.8627 | -117.0032
[6 empty] | -102.5293 | -105.1118 | -97.7098 | -112.3897 | -116.291 | -120.1524 | -120.8489 | -123.058 | -114.386
[6 empty] | -101.4824 | -108.1431 | -100.163 | -113.0537 | -125.8848 | -117.0353 | -119.0598 | -114.8783 | -130.4798
[6 empty] | -102.5293 | -100.7681 | -106.3817 | -116.5225 | -121.4629 | -115.9962 | -116.7864 | -129.058 | -113.0579
[6 empty] | -102.5293 | -104.2446 | -110.3817 | -122.085 | -111.6895 | -123.0587 | -118.2629 | -113.058 | -120.3079
[6 empty] | -102.1621 | -109.1118 | -110.3817 | -130.1709 | -111.6426 | -117.0587 | -114.8645 | -116.4799 | -132.3626
[6 empty] | -95.7324 | -102.0728 | -105.2411 | -121.0537 | -119.252 | -116.8087 | -116.966 | -114.7846 | -120.6829
[6 empty] | -94.5293 | -104.9868 | -98.038 | -107.874 | -132.291 | -128.2853 | -118.2551 | -119.058 | -118.2532
[6 empty] | -97.6934 | -106.2056 | -97.5458 | -103.0303 | -115.4238 | -121.0587 | -121.0598 | -119.058 | -117.0423
[6 empty] | -101.4824 | -104.0259 | -101.7567 | -107.0537 | -117.916 | -120.3009 | -122.1614 | -119.058 | -129.0579
[6 empty] | -96.5293 | -103.1118 | -106.3817 | -122.8272 | -127.3301 | -129.0587 | -119.0129 | -116.8471 | -116.7923
[6 empty] | -93.3027 | -98.729 | -101.5614 | -110.6787 | -111.9082 | -118.8946 | -120.7004 | -118.7143 | -115.0579
[6 empty] | -91.3418 | -96.6353 | -108.3817 | -107.0537 | -111.877 | -114.9493 | -114.3957 | -118.4486 | -121.8939
[6 empty] | -92.4512 | -101.1118 | -101.5145 | -110.0068 | -123.3066 | -124.2384 | -115.0598 | -124.5893 | -108.6985
[6 empty] | -96.5293 | -101.0415 | -96.3817 | -115.0537 | -127.1973 | -118.6134 | -114.4348 | -120.308 | -121.1595
[6 empty] | -98.5293 | -107.1118 | -95.5145 | -110.8428 | -120.291 | -118.8009 | -123.0598 | -122.7065 | -116.972
[6 empty] | -102.0371 | -96.1509 | -106.288 | -119.0537 | -116.291 | -122.2618 | -121.0598 | -131.058 | -121.0579
[6 empty] | -103.3887 | -102.1821 | -105.8192 | -114.1318 | -122.291 | -121.0587 | -122.0051 | -112.1283 | -117.0579
[6 empty] | -101.9277 | -111.1118 | -100.3817 | -108.5303 | -112.291 | -120.3946 | -116.1379 | -124.5268 | -113.0579
[6 empty] | -94.5215 | -103.1118 | -97.2333 | -106.999 | -113.3926 | -117.9884 | -125.0598 | -120.8783 | -116.0814
[6 empty] | -95.9043 | -102.1509 | -97.2255 | -106.8818 | -119.7051 | -117.8634 | -112.9426 | -122.2611 | -116.2845
[6 empty] | -101.5918 | -96.69 | -97.8192 | -108.5068 | -122.291 | -116.2931 | -116.4504 | -116.2611 | -119.0579
[6 empty] | -103.4746 | -102.5025 | -102.3817 | -113.0537 | -121.7207 | -112.0743 | -114.177 | -123.058 | -118.2923
[6 empty] | -101.748 | -94.7993 | -96.3661 | -115.8584 | -112.1973 | -131.0587 | -122.4817 | -117.058 | -125.0579
[6 empty] | -101.3809 | -99.1118 | -94.3817 | -108.9053 | -111.377 | -120.2931 | -112.1614 | -128.3783 | -110.722
[6 empty] | -92.5293 | -102.0103 | -93.538 | -105.9209 | -113.6738 | -117.0587 | -114.1614 | -123.058 | -113.0579
[6 empty] | -89.584 | -100.69 | -96.3505 | -109.0537 | -114.291 | -112.4884 | -116.1692 | -112.0111 | -114.722
[6 empty] | -91.3027 | -105.1118 | -113.663 | -116.1709 | -112.291 | -132.2228 | -117.0598 | -118.5893 | -113.0579
[6 empty] | -96.5293 | -106.4712 | -105.5848 | -118.0615 | -115.5957 | -116.1603 | -114.052 | -113.8393 | -126.9329
[6 empty] | -103.3809 | -109.1118 | -102.3817 | -113.0537 | -116.1582 | -118.129 | -120.2785 | -121.8861 | -128.597
[6 empty] | -95.2949 | -102.7603 | -101.4598 | -109.0537 | -119.0723 | -119.0587 | -120.5754 | -129.8158 | -125.1595
[6 empty] | -93.9199 | -94.4712 | -98.1552 | -110.624 | -117.1504 | -111.9024 | -124.9192 | -119.058 | -123.0579
[6 empty] | -92.334 | -92.315 | -101.7333 | -110.3272 | -116.2285 | -138.1368 | -139.0598 | -128.2768 | -119.9173
[6 empty] | -90.2637 | -97.1118 | -101.3583 | -114.2803 | -119.416 | -128.2931 | -116.8957 | -112.4252 | -117.0579
[6 empty] | -100.5293 | -97.1118 | -107.6317 | -106.8818 | -108.3926 | -114.2774 | -116.3254 | -115.058 | -130.0735
[6 empty] | -100.1855 | -98.3618 | -107.913 | -108.5303 | -110.2285 | -127.0587 | -122.4582 | -116.8549 | -128.5814
[6 empty] | -98.498 | -97.8696 | -105.2802 | -112.4834 | -116.0332 | -114.5899 | -113.8723 | -112.058 | -136.7298
[6 empty] | -106.334 | -90.7525 | -106.3817 | -108.6084 | -117.4941 | -118.1681 | -119.0598 | -120.644 | -117.0579
[6 empty] | -107.3574 | -88.5025 | -107.4911 | -103.0459 | -128.0879 | -121.0587 | -118.2551 | -119.058 | -120.5892
[6 empty] | -106.5293 | -92.7134 | -101.2802 | -104.0693 | -123.4785 | -128.1524 | -116.9504 | -122.1518 | -114.6517
[6 empty] | -104.5293 | -106.8618 | -102.3427 | -110.2412 | -115.4082 | -119.0587 | -109.927 | -116.0971 | -116.8548
[6 empty] | -99.5059 | -122.2368 | -107.538 | -108.4678 | -124.2676 | -115.0587 | -135.9035 | -124.1049 | -114.347
[6 empty] | -97.498 | -107.1118 | -104.3114 | -106.5068 | -113.9395 | -114.5665 | -119.8254 | -112.6986 | -121.0501
[6 empty] | -94.2871 | -97.2134 | -104.3817 | -110.9131 | -117.8223 | -115.9806 | -119.0129 | -120.6596 | -114.8001
[6 empty] | -96.5137 | -95.1118 | -101.8192 | -112.2959 | -115.2129 | -116.2774 | -114.0832 | -119.0268 | -124.2298
[6 empty] | -102.5293 | -94.0181 | -113.7177 | -106.5147 | -109.5254 | -112.1056 | -115.0598 | -117.1674 | -122.0657
[6 empty] | -97.6309 | -97.2368 | -99.1552 | -108.124 | -109.3926 | -120.0509 | -119.8489 | -131.058 | -110.4407
[6 empty] | -94.5293 | -108.2212 | -95.4364 | -112.1787 | -116.291 | -119.1603 | -118.0676 | -111.0033 | -129.0579
[6 empty] | -94.0449 | -96.7212 | -97.288 | -110.6631 | -124.2129 | -116.1915 | -137.0598 | -120.1596 | -120.722
[6 empty] | -94.5293 | -92.2368 | -106.3348 | -112.624 | -120.291 | -125.0587 | -117.1614 | -118.1127 | -116.1126
[6 empty] | -95.498 | -92.2368 | -110.3817 | -114.3193 | -111.7441 | -114.2384 | -114.5676 | -118.9174 | -121.0579
[6 empty] | -100.1543 | -94.4243 | -101.6942 | -130.7412 | -117.7441 | -116.5431 | -128.3801 | -114.0893 | -122.3001
[6 empty] | -101.7324 | -97.1118 | -99.9286 | -117.0537 | -118.0879 | -121.0587 | -116.6457 | -131.058 | -116.8782
[6 empty] | -101.6387 | -100.1665 | -102.3817 | -114.4365 | -113.3613 | -122.4571 | -118.2864 | -122.8783 | -131.0579
[6 empty] | -98.1855 | -92.6118 | -101.4286 | -114.4131 | -118.0254 | -110.129 | -121.0598 | -119.058 | -125.0579
[6 empty] | -97.6855 | -90.3696 | -102.077 | -115.0537 | -115.5566 | -112.0665 | -125.9895 | -113.058 | -120.6751
[6 empty] | -105.6699 | -96.9712 | -106.3817 | -115.0537 | -109.8926 | -114.6681 | -118.0832 | -119.058 | -116.1829
[6 empty] | -94.5293 | -104.94 | -100.3817 | -110.249 | -112.291 | -122.4415 | -114.1926 | -124.058 | -110.261
[6 empty] | -94.123 | -94.7993 | -116.163 | -117.0537 | -112.0332 | -128.8634 | -112.0832 | -123.058 | -118.5814
[6 empty] | -98.2168 | -92.729 | -101.4598 | -116.0537 | -124.291 | -117.0587 | -113.0598 | -114.9955 | -125.0579
[6 empty] | -93.8027 | -92.1118 | -99.452 | -109.9209 | -118.291 | -120.2306 | -115.0598 | -124.894 | -115.0579
[6 empty] | -91.498 | -96.5181 | -110.0302 | -106.085 | -116.2676 | -121.0587 | -128.0442 | -114.6596 | -120.1126
[6 empty] | -100.2559 | -105.0806 | -104.3817 | -108.2256 | -121.8379 | -114.5274 | -118.0676 | -120.5268 | -120.5735
[6 empty] | -96.5293 | -107.065 | -107.9833 | -108.6162 | -124.291 | -135.0587 | -115.0598 | -115.9643 | -114.1126
[6 empty] | -98.5293 | -98.3384 | -105.6005 | -108.0693 | -129.4551 | -132.8712 | -122.1614 | -117.058 | -120.6595
[6 empty] | -99.4902 | -93.1118 | -105.5848 | -115.0537 | -135.6113 | -123.0587 | -116.1457 | -122.7377 | -126.2689
[6 empty] | -98.5293 | -90.9634 | -107.4442 | -115.0537 | -125.7363 | -116.1056 | -122.9973 | -124.0111 | -110.3001
[6 empty] | -103.4668 | -95.1118 | -105.827 | -110.1553 | -120.291 | -119.9571 | -115.052 | -117.058 | -114.3001
[6 empty] | -100.0918 | -105.9946 | -95.1786 | -110.0068 | -119.5488 | -114.1603 | -133.0598 | -119.058 | -116.1673
[6 empty] | -107.6621 | -112.9712 | -98.3817 | -109.1631 | -121.4316 | -114.3087 | -123.0598 | -120.3158 | -127.0579
[6 empty] | -100.3965 | -98.2681 | -102.0848 | -111.0537 | -116.291 | -108.6524 | -135.8879 | -123.058 | -132.3079
[6 empty] | -100.5293 | -104.3775 | -102.3817 | -108.6318 | -124.291 | -116.1915 | -119.0598 | -126.9799 | -120.2142
[6 empty] | -103.6387 | -101.1118 | -109.8192 | -108.3272 | -116.2051 | -118.8712 | -113.0207 | -113.9486 | -131.0579
[6 empty] | -97.3887 | -94.1509 | -111.952 | -110.46 | -121.5879 | -126.2696 | -114.1145 | -128.6596 | -124.3626
[6 empty] | -99.2871 | -96.5025 | -105.2333 | -109.0537 | -119.7285 | -132.0743 | -121.0598 | -123.058 | -116.6204
[6 empty] | -93.3965 | -105.1118 | -99.7489 | -109.0537 | -113.9941 | -121.0587 | -116.4035 | -118.2533 | -121.0579
[6 empty] | -93.584 | -94.0571 | -100.1239 | -110.1943 | -111.502 | -120.9415 | -114.1067 | -119.058 | -116.7923
[6 empty] | -95.9512 | -92.8775 | -104.0458 | -112.2256 | -113.4395 | -114.2931 | -110.302 | -121.058 | -112.1751
[6 empty] | -93.7637 | -106.4556 | -102.2645 | -108.1162 | -124.291 | -123.8556 | -112.2864 | -136.144 | -119.0579
[6 empty] | -97.6777 | -99.229 | -100.3817 | -110.0537 | -128.2676 | -118.3321 | -121.0598 | -129.058 | -114.7142
[6 empty] | -101.8262 | -99.1118 | -101.8583 | -107.0068 | -122.291 | -112.5431 | -120.0754 | -121.058 | -123.0579
[6 empty] | -97.4902 | -96.44 | -101.2255 | -108.7959 | -115.5098 | -120.1993 | -114.302 | -119.9877 | -118.636
[6 empty] | -93.8574 | -96.5728 | -99.6552 | -112.2568 | -114.0176 | -114.0978 | -123.0051 | -125.058 | -116.1907
[6 empty] | -94.4434 | -105.1118 | -100.3817 | -112.4287 | -114.291 | -127.9884 | -118.8879 | -114.144 | -114.6829
[6 empty] | -96.2715 | -96.6665 | -97.4208 | -124.1397 | -118.2832 | -116.1056 | -129.0598 | -116.3002 | -122.1439
[6 empty] | -97.459 | -112.2993 | -106.3817 | -112.1631 | -119.8457 | -118.3321 | -114.2864 | -121.8783 | -110.3157
[6 empty] | -103.7324 | -100.4556 | -107.5302 | -112.2256 | -119.4473 | -112.9259 | -117.0598 | -119.058 | -120.1439
[6 empty] | -99.9199 | -109.1118 | -105.3661 | -112.3193 | -116.0566 | -122.1603 | -118.3567 | -112.8002 | -116.4798
[6 empty] | -100.4043 | -103.0337 | -102.327 | -110.3115 | -119.4707 | -121.0587 | -122.302 | -124.0893 | -116.3704
[6 empty] | -95.6309 | -107.1118 | -100.4833 | -112.0772 | -125.666 | -120.0978 | -122.6848 | -124.8549 | -121.0579
[6 empty] | -94.5293 | -104.2759 | -109.7645 | -112.4053 | -117.2051 | -126.5196 | -114.8879 | -123.058 | -115.9017
[6 empty] | -91.4902 | -106.4946 | -105.3895 | -109.8428 | -123.502 | -119.0587 | -126.216 | -119.058 | -112.2454
[6 empty] | -90.5293 | -92.9712 | -104.3817 | -110.3193 | -114.3926 | -113.0587 | -116.4582 | -118.683 | -117.0579
[6 empty] | -87.7012 | -92.3462 | -99.3114 | -115.9756 | -117.2363 | -114.0196 | -122.927 | -124.1127 | -118.3548
[6 empty] | -90.2168 | -95.1118 | -97.5067 | -117.835 | -123.9316 | -118.1603 | -139.0598 | -118.7143 | -113.0579
[6 empty] | -95.5371 | -93.1118 | -100.3817 | -113.0537 | -123.6191 | -130.0899 | -120.1223 | -118.019 | -116.9017
[6 empty] | -100.5293 | -92.9243 | -96.1083 | -108.6006 | -116.0566 | -117.0587 | -118.9035 | -123.9799 | -122.1204
[6 empty] | -95.834 | -100.6978 | -94.1317 | -114.5459 | -131.0566 | -122.1524 | -120.5832 | -130.7065 | -131.0579
[6 empty] | -96.5293 | -106.6665 | -97.3505 | -116.4834 | -112.1035 | -122.1759 | -114.9348 | -118.808 | -120.222
[6 empty] | -100.4355 | -101.1118 | -99.6473 | -106.9756 | -115.7129 | -138.7306 | -123.0598 | -118.9799 | -114.1673
[6 empty] | -111.709 | -98.2368 | -107.4052 | -106.2022 | -115.9238 | -122.1993 | -124.8176 | -119.058 | -127.9407
[6 empty] | -118.5293 | -94.8853 | -103.6395 | -110.335 | -121.5332 | -118.9493 | -127.0598 | -118.183 | -114.9095
[6 empty] | -100.1387 | -96.7603 | -98.3817 | -135.0459 | -114.416 | -128.2774 | -119.9582 | -119.058 | -118.6439
[6 empty] | -98.5293 | -102.065 | -97.4755 | -114.7412 | -114.1816 | -119.0587 | -127.0598 | -113.058 | -124.3704
[6 empty] | -105.3809 | -106.1118 | -104.3817 | -111.0537 | -112.2441 | -112.629 | -124.9504 | -118.1674 | -117.0579
[6 empty] | -102.3809 | -100.6821 | -102.3817 | -111.9131 | -114.0645 | -114.5431 | -124.4426 | -127.058 | -113.0579
[6 empty] | -99.7246 | -99.2212 | -101.2723 | -113.1553 | -114.041 | -122.1056 | -123.0598 | -112.9721 | -118.2532
[6 empty] | -101.5918 | -106.0571 | -104.3817 | -111.0537 | -119.4707 | -122.3712 | -120.9426 | -121.058 | -128.1985
[6 empty] | -93.6934 | -104.3853 | -100.3817 | -108.1318 | -123.9004 | -118.5274 | -118.3645 | -119.058 | -122.6048
[6 empty] | -95.9824 | -96.3618 | -106.3739 | -110.2022 | -115.3457 | -120.1056 | -115.1614 | -130.0893 | -120.3079
[6 empty] | -94.5293 | -94.6978 | -100.3505 | -116.5459 | -108.291 | -114.9962 | -114.2629 | -115.0424 | -111.0579
[6 empty] | -96.3184 | -96.815 | -99.4755 | -113.0537 | -107.7754 | -110.1603 | -135.0598 | -123.058 | -114.2532
[6 empty] | -95.5762 | -106.4478 | -104.1786 | -109.8818 | -122.291 | -127.0587 | -126.8567 | -115.058 | -116.8392
[6 empty] | -95.5918 | -100.3228 | -101.4052 | -123.0537 | -116.291 | -117.0587 | -113.177 | -114.144 | -112.472
[6 empty] | -102.5293 | -105.1118 | -101.7255 | -108.3897 | -113.5957 | -118.6056 | -137.0598 | -118.2924 | -116.136
[6 empty] | -104.0762 | -97.1118 | -102.3817 | -104.3193 | -113.6504 | -112.7618 | -112.0832 | -129.058 | -114.0345
[6 empty] | -101.5684 | -96.3384 | -102.3817 | -105.0147 | -117.5176 | -122.504 | -122.841 | -121.9799 | -112.5579
[6 empty] | -103.584 | -96.065 | -105.8192 | -108.2334 | -123.8379 | -112.3243 | -134.302 | -122.183 | -116.4329
[6 empty] | -97.5605 | -98.1743 | -102.3817 | -112.2647 | -125.9707 | -121.0587 | -118.6457 | -118.7143 | -127.0579
[6 empty] | -105.748 | -104.4712 | -106.1708 | -113.8428 | -118.291 | -127.1759 | -121.0598 | -118.5502 | -109.0579
[6 empty] | -97.4043 | -108.5415 | -109.2723 | -117.0537 | -112.1113 | -122.0509 | -115.0207 | -118.519 | -110.1595
[6 empty] | -94.5293 | -100.4868 | -104.3817 | -119.0537 | -111.4629 | -120.1056 | -113.0598 | -114.3705 | -121.0579
[6 empty] | -98.5293 | -96.354 | -108.3817 | -114.624 | -116.1191 | -120.4024 | -113.9348 | -120.3627 | -110.1829
[6 empty] | -96.4121 | -94.854 | -116.3817 | -118.8428 | -111.6582 | -116.1603 | -119.0598 | -119.058 | -127.0579
[6 empty] | -94.5293 | -94.4556 | -102.3817 | -122.8037 | -117.6035 | -128.1446 | -116.4192 | -124.3549 | -113.0579
[6 empty] | -97.5918 | -102.8696 | -98.3817 | -115.9131 | -116.291 | -121.0587 | -114.7317 | -115.9252 | -120.3939
[6 empty] | -103.2949 | -97.1118 | -101.9989 | -123.8818 | -112.291 | -118.129 | -112.341 | -118.2377 | -117.9173
[6 empty] | -94.5293 | -100.2056 | -108.3661 | -112.9287 | -113.4473 | -114.3478 | -135.0598 | -118.7065 | -114.0189
[6 empty] | -93.6543 | -108.104 | -115.5223 | -106.71 | -119.7988 | -117.8321 | -128.2395 | -117.058 | -128.5814
[6 empty] | -98.5293 | -109.1118 | -109.6005 | -107.0537 | -120.002 | -120.7931 | -113.0598 | -114.2065 | -114.7376
[6 empty] | -93.7324 | -100.1587 | -106.0302 | -107.0537 | -125.8145 | -124.3556 | -108.841 | -112.4565 | -117.0579
[6 empty] | -101.6777 | -90.6196 | -105.8114 | -112.5068 | -117.8066 | -122.879 | -129.0598 | -114.0736 | -114.1126
[6 empty] | -106.0371 | -91.1118 | -100.1864 | -124.0772 | -124.291 | -122.5978 | -117.0598 | -122.0736 | -124.8392
[6 empty] | -93.748 | -95.1118 | -100.3817 | -126.0068 | -117.8223 | -114.7149 | -111.0598 | -123.058 | -111.9095
[6 empty] | -95.3027 | -99.0181 | -99.3817 | -118.1631 | -115.1504 | -123.0587 | -114.9192 | -122.5111 | -119.0579
[6 empty] | -93.4824 | -106.1743 | -97.5223 | -119.8115 | -120.291 | -118.2774 | -116.1535 | -117.058 | -114.0501
[6 empty] | -87.6465 | -111.1118 | -98.3817 | -108.9834 | -116.2676 | -120.9337 | -119.0364 | -129.058 | -112.1595
[6 empty] | -88.5293 | -102.1431 | -105.3583 | -108.6709 | -116.416 | -124.9337 | -111.9739 | -122.058 | -129.0579
[6 empty] | -91.6699 | -96.2915 | -98.2567 | -117.0537 | -111.1191 | -122.7462 | -115.0598 | -116.4252 | -114.4876
[6 empty] | -108.2168 | -96.6353 | -97.2489 | -110.2647 | -120.291 | -119.0587 | -114.7239 | -117.8861 | -114.8782
[6 empty] | -92.0918 | -102.5571 | -99.1708 | -113.0537 | -114.0488 | -124.0196 | -116.9895 | -132.3002 | -117.0345
[6 empty] | -93.9512 | -110.9712 | -97.4286 | -115.8584 | -113.1191 | -116.7931 | -120.4895 | -128.1986 | -115.1673
[6 empty] | -98.209 | -101.1118 | -95.8739 | -113.8584 | -111.9473 | -120.7853 | -111.966 | -117.8236 | -120.3704
[6 empty] | -96.5293 | -100.3853 | -98.5067 | -123.0537 | -115.3301 | -116.7696 | -119.0598 | -118.8471 | -116.8392
[6 empty] | -96.6309 | -96.8696 | -108.3817 | -121.0537 | -130.291 | -120.254 | -121.0598 | -120.3393 | -119.0579
[6 empty] | -96.1152 | -97.1118 | -105.8817 | -110.124 | -123.4238 | -125.0587 | -130.2864 | -114.8158 | -117.1751
[6 empty] | -104.5293 | -96.2368 | -108.077 | -108.2803 | -117.4004 | -130.0978 | -118.8332 | -124.9174 | -109.9876
[6 empty] | -117.3262 | -121.1118 | -104.3817 | -110.5147 | -124.291 | -110.0509 | -119.9582 | -122.308 | -127.0579
[6 empty] | -100.0371 | -101.1118 | -104.3817 | -117.0537 | -119.6113 | -124.9884 | -132.5129 | -114.8705 | -124.3314
[6 empty] | -98.5293 | -94.2446 | -106.3817 | -113.0225 | -117.4395 | -130.1915 | -126.1223 | -117.058 | -116.1985
[6 empty] | -100.5293 | -95.1118 | -104.1708 | -112.1006 | -115.5098 | -115.0587 | -127.0598 | -120.2768 | -119.8548
[6 empty] | -104.0449 | -101.9946 | -118.2567 | -115.9131 | -116.2129 | -124.3478 | -119.0598 | -111.0424 | -127.0579
[6 empty] | -106.084 | -102.44 | -102.0927 | -112.3975 | -120.291 | -118.9962 | -119.0598 | -118.1674 | -120.2532
[6 empty] | -96.4746 | -107.1118 | -96.3817 | -113.0381 | -117.6973 | -120.8946 | -115.0598 | -125.058 | -116.4485
[6 empty] | -93.7793 | -106.0415 | -96.1708 | -112.4287 | -116.1426 | -116.3243 | -114.091 | -116.4252 | -110.2454
[6 empty] | -97.6621 | -98.8228 | -99.6942 | -109.0537 | -128.002 | -116.9259 | -120.5598 | -115.8861 | -116.1126
[6 empty] | -94.5293 | -100.2446 | -105.4755 | -106.249 | -120.291 | -127.0509 | -114.466 | -116.6518 | -120.722
[6 empty] | -97.623 | -100.94 | -104.3817 | -114.1084 | -118.2051 | -120.4571 | -114.2864 | -118.6049 | -112.2142
[6 empty] | -101.7949 | -98.2603 | -100.3192 | -116.9131 | -120.291 | -121.0587 | -114.841 | -116.8158 | -112.1517
[6 empty] | -95.9355 | -103.1118 | -103.8348 | -110.2959 | -124.291 | -117.9415 | -121.8176 | -116.4721 | -108.4095
[6 empty] | -95.7559 | -94.5884 | -101.8348 | -106.874 | -121.9629 | -118.9103 | -118.3645 | -119.058 | -112.2532
[6 empty] | -99.3496 | -92.8696 | -97.4989 | -104.585 | -111.2988 | -127.0587 | -123.0598 | -116.4096 | -132.7064
[6 empty] | -95.959 | -96.6587 | -106.3817 | -109.0537 | -115.3457 | -120.0743 | -122.9973 | -119.058 | -119.0579
[6 empty] | -95.7168 | -104.1665 | -96.3817 | -123.0537 | -116.291 | -114.3478 | -117.0598 | -130.7065 | -113.886
[6 empty] | -98.2559 | -109.9946 | -93.8973 | -108.2725 | -112.2676 | -118.5431 | -117.0598 | -120.1127 | -118.1595

## Jitter
Offset | C/N [dBc/Hz] | Pn(f) [mW] | Sigma(Pn(f)) [dB]
10000 | -95.9535 | 1.8642e-07 | -67.295
10746.0783 | -96.0934 | 1.9894e-07 | -64.1414
11547.8198 | -96.0134 | 2.1658e-07 | -62.2045
12409.3776 | -95.9798 | 2.1854e-07 | -60.8593
13335.2143 | -96.5812 | 2.1449e-07 | -59.8507
14330.1257 | -96.7478 | 2.2643e-07 | -58.9915
15399.2653 | -96.734 | 2.5208e-07 | -58.2002
16548.171 | -96.4458 | 2.5854e-07 | -57.5153
17782.7941 | -97.1639 | 2.5589e-07 | -56.9295
19109.5297 | -97.131 | 2.8208e-07 | -56.3639
20535.2503 | -96.9442 | 3.1191e-07 | -55.8138
22067.3407 | -96.8811 | 3.4173e-07 | -55.2818
23713.7371 | -96.7766 | 3.6902e-07 | -54.7721
25482.9675 | -96.8384 | 3.812e-07 | -54.3018
27384.1963 | -97.124 | 3.5522e-07 | -53.9051
29427.2718 | -98.1299 | 3.3107e-07 | -53.5653
31622.7766 | -98.304 | 3.4063e-07 | -53.2415
33982.0833 | -98.5083 | 3.5048e-07 | -52.9318
36517.4127 | -98.6808 | 3.619e-07 | -52.6335
39241.8976 | -98.8549 | 3.7437e-07 | -52.3452
42169.6503 | -99.0112 | 3.9421e-07 | -52.0609
45315.8364 | -99.0301 | 4.108e-07 | -51.7832
48696.7525 | -99.2817 | 4.2183e-07 | -51.5154
52329.9115 | -99.4225 | 4.3083e-07 | -51.258
56234.1325 | -99.7274 | 4.5777e-07 | -51.0002
60429.639 | -99.5178 | 4.9701e-07 | -50.7366
64938.1631 | -99.6364 | 4.9623e-07 | -50.4885
69783.0585 | -100.1722 | 4.83e-07 | -50.2599
74989.4209 | -100.4851 | 4.8483e-07 | -50.0419
80584.2187 | -100.7633 | 4.9922e-07 | -49.8283
86596.4323 | -100.852 | 5.1188e-07 | -49.6197
93057.2041 | -101.1764 | 5.1844e-07 | -49.4182
100000 | -101.3623 | 5.2274e-07 | -49.224
107460.7828 | -101.7356 | 5.2871e-07 | -49.0361
115478.1984 | -101.882 | 5.5491e-07 | -48.8472
124093.776 | -101.9394 | 5.4082e-07 | -48.6708
133352.1432 | -102.77 | 4.806e-07 | -48.5197
143301.257 | -103.5885 | 4.4368e-07 | -48.3848
153992.6525 | -104.0638 | 4.2167e-07 | -48.2604
165481.7099 | -104.6631 | 3.8673e-07 | -48.1493
177827.9409 | -105.4556 | 3.2316e-07 | -48.0586
191095.2974 | -106.9374 | 2.6426e-07 | -47.9858
205352.5025 | -107.7395 | 2.4561e-07 | -47.9192
220673.4068 | -108.172 | 2.3237e-07 | -47.8572
237137.3704 | -108.8624 | 1.972e-07 | -47.8052
254829.6747 | -110.3166 | 1.6369e-07 | -47.7625
273841.9633 | -111.0114 | 1.4999e-07 | -47.7238
294272.7175 | -111.7003 | 1.4779e-07 | -47.6859
316227.7658 | -111.7376 | 1.5409e-07 | -47.6468
339820.8327 | -111.9656 | 1.5519e-07 | -47.6078
365174.127 | -112.3043 | 1.5548e-07 | -47.569
392418.9756 | -112.5719 | 1.6003e-07 | -47.5295
421696.5032 | -112.6756 | 1.5731e-07 | -47.491
453158.3635 | -113.3729 | 1.5374e-07 | -47.4537
486967.5248 | -113.4728 | 1.5761e-07 | -47.4158
523299.1143 | -113.7869 | 1.5967e-07 | -47.3777
562341.3248 | -113.9813 | 1.5743e-07 | -47.3405
604296.3898 | -114.5514 | 1.5733e-07 | -47.3036
649381.6311 | -114.593 | 1.5867e-07 | -47.2667
697830.5844 | -115.119 | 1.5798e-07 | -47.2303
749894.2088 | -115.2402 | 1.7023e-07 | -47.1914
805842.1872 | -115.0959 | 1.8033e-07 | -47.1506
865964.3227 | -115.3675 | 1.7561e-07 | -47.1112
930572.0402 | -115.968 | 1.7525e-07 | -47.0722
999999.9992 | -115.9896

## Setting
1 | 2
|  | No. | PAX | SA2
|  | 1 | 12.4G～18G | 17G～26.5G
|  | 2 | 17G～26.5G | 22G～33G
|  | 3 | 22G～33G | 26.5G～40G
|  | 4 | 26.5G～40G | 33G～50G
|  | 5 | 33G～50G | 40G～60G
1 |  | 6 | 40G～60G | 50G～75G
|  | 7 | 50G～75G | 70G～80G
|  | 8 | 60G～90G | 60G～90G
|  | 9 | 75G～110G | 75G～110G
|  | 10 | 90G～140G | 90G～140G
|  | 11 | 110G～170G | 110G～170G
|  | 12 | 140G～220G | 140G～220G
1 |  | 13 | 170G～260G | 170G～260G
|  | 14 | 220G～325G | 220G～325G
External Mixer mode
Internal Mixer
External Mixer
SPA models
R3132/R3162/R3172/R3182
R3267/R3273/R3264
External Mixer Band select
External Mixer Loss Freq
On
Off